## Tech.spec.
Technické požadavky
Dodavatel musí vyplnit všechna žlutě podbarvená pole. Dodavatel musí rovněž uvést i nabídkovou cenu za kus u každé položky. Dodavatel uvede skutečnou hodnotu příslušného parametru, tj. nabízené technické parametry zařízení. V řádcích s nevyčíslitelnými parametry uvede dodavatel ANO/NE, tzn., zda zařízení splňuje nebo nesplňuje tento požadavek. Nesplnění kteréhokoliv parametru je důvodem k vyloučení účastníka z další účasti ve veřejné zakázce.
NÁZEV | POŽADOVANÉ PAMAMETRY |  | KONKRÉTNÍ PARAMETRY NABÍZENÉHO ZAŘÍZENÍ | NABÍZENÉ ZAŘÍZENÍ | Jednotková cena Kč bez DPH | Kusy | Cena v Kč bez DPH celkem | Částka DPH v Kč | Cena v Kč včetně DPH celkem
| PARAMETR | POŽADOVANÁ HODNOTA |  | (VÝROBCE A PŘESNÝ TYP)
Výpočetní stanice - 2 ks shodných High Performance Computing stanic optimalizovaných pro numerické simulace Finite Element Method. Každá stanice dle tech. specifikace bude otestována a předinstalována HW ovladači a operačním systémem, instalační soubory pro ovladače a operařní systém budou součástí dodávky. | Maximální přípustná cena za kus | 283 716 Kč bez DPH |  |  |  | 2 | 0 | 0 | 0
| Procesor | Procesor min. 64-jádrový / 128-vláknový, základní taktovací frekvence min. 3.2GHz, max. taktovací frekvence min. 5.1GHz, podpora DDR5, L1 min. 4MB, L2 min. 64MB, L3 min. 256MB, instrukční sady AMD-V , AVX 2.0 , SSE4.1 , SSE4.2 , SSE4A , SSSE3.
| Grafická karta | Grafická karta s čipem NVIDIA paměť min. 16GB GDDR6 , min. 16000 MHz, 256Bit sběrnice., jádro o frekvenci min. 730 MHz, s rozhraním PCI Express x16 4.0, min. 4 výstupy k propojení s monitory, DisplayPort 1.4a, aktivní chlazení.
| RAM | 4 ks paměti DDR5 min. 5600MHz, min. 128 GB celkem (pro každou stanici
| SSD | Disk SSDmin. 4TB s chladičem, M.2 PCI-E NVMe min. Gen4, rychlost čtení min. 14000 MB/s, rychlost zápisu min. 14 000 MB/s, řadič SM2508
| Příslušenství | Externí DVD mechanika, laserová myš, klávesnice.
| Monitor | 2 monitory LCD IPS 27" min. 3840x2160, 16:9 (2 ks pro každou stanici)
| Skříň | Tower case vhodný pro užití v kanceláři se zdrojem min. 1000W.
| Operační systém | Předinstalovaný Operační systém Windows (nutné jako podkladová licence pro program Microsoft Campus Agreement pro vysoké školy).
VŠEOBECNÉ POŽADAVKY |  |  | ANO/NE
Zachování totožné (nebo lepší) hardwarové konfigurace v rámci záručních oprav.
Ke všem zařízením budou dodány napájecí kabely.
Dodavatel provede v souvislosti s dodávkou následnou ekologickou likvidaci veškerého obalového materiálu, odběr obalového materiálu bude proveden bezprostředně po dodání zboží, popř. po vzájemné dohodě jindy.
Všechna dodaná zařízení a příslušenství musí být plně kompatibilní.
OPJAK.cz
MSMT.cz