## TP
Technická specifikace
Dodavatel vyplní všechna žlutě zvýrazněná pole. Nevyplnění některého z polí nebo nesplnění minimálního požadavku v některé z parametrů bude považováno za nesplnění požadavků Zadavatele a povede k vyloučení účastníka z další účasti v dílčí zakázce.
NÁZEV | POŽADOVANÉ PAMAMETRY |  | KONKRÉTNÍ PARAMETRY NABÍZENÉHO ZAŘÍZENÍ | NABÍZENÉ ZAŘÍZENÍ | Jednotková cena Kč bez DPH | Kusy | Částka DPH v Kč | Cena v Kč včetně DPH celkem
| PARAMETR | POŽADOVANÁ HODNOTA |  | (VÝROBCE A PŘESNÝ TYP)
Videokonferenční USB periferie (meeting bar) | Maximální přípustná cena | 24 500 Kč bez DPH |  |  |  | 1 | 0 | 0
| kamera | Integrovaná s duálním objektivem, s funkcí sledování mluvících osob, skupiny osob nebo až 4 klíčových osob v záběru kamery
| rozlišení kamery | min. 48 Mpx
| horizontální šířka záběru | min. 120°
| mikrofonní pole a reproduktory | zabudované v těle kamery (baru)
| dosah mikrofonního pole | alespoň 5 m
| možnost připojení rozšiřujících bezdrátových konferenčních mikrofonů | ano, min. 2 mikrofon
| obsah balení | držák pro montáž na stěnu
| Připojení k PC pomocí USB rozhraní | ano
| barva | neutrální - např. černá, stříbrná, bílá, šedá
| záruka | min. 24 měsíců
bezdrátový konferenční stolní mikrofon kompatibilní s autonomním videokonferenčním systémem i s videokonferenční USB periferií | Maximální přípustná cena | 7 500 Kč bez DPH |  |  |  | 1 | 0 | 0
| umístění | na stůl
| všesměrový příjem zvuku | ano
| dosah mikrofonního pole | alespoň 6 m
| nabíjení | bezdrátově pomocí dokovací stanice
| výdrž baterie při hovoru | min. 20 hodin
| kompatibilní s autonomním videokonferenčním systémem i s videokonferenční USB periferií výše | ano
| barva | neutrální - např. černá, stříbrná, bílá, šedá
| záruka | min. 24 měsíců
Stativ, tripod | Maximální přípustná cena | 2 800 Kč bez DPH |  |  |  | 1 | 0 | 0
| set hlavy a stativu | ano
| zámky nohou | pákové
| transportní výška | max. 70 cm
| maximální výška stativu | min. 170 cm
| typ stativové hlavy | video
| nosnost | min. 4000 g
| hmotnost stativu | max. 2500 g
| ryhloupínací destička | ano
| vodováha | ano
| pouzdro | ano
| materiál | hliník
| zakončení nohou | gumové konce
| záruka | min. 24 měsíců
|  |  |  | Celkem Kč: | 0 |  | 0 | 0