## JAK
Příloha 1 Cenový návrh - Specifikace zakázky
Zadávací dokumentace pro veřejnou zakázku malého rozsahu
„Výměna garážových vrat na kolejích J.A.Komenského“
Místo provedení: Koleje J. A. Komenského, Kohoutova 3-11, 613 00 Brno
Položkový soupis prací a dodávek | množství | MJ | cena za MJ bez DPH | cena celkem bez DPH
Skládací vrata 1 + 2 | 5 | ks |  | 0
Stříška pro montáž vrat z exteriéru | 5 | ks |  | 0
Pohony 2 ks | 10 | ks |  | 0
Lakování do RAL 8014 | 5 | ks |  | 0
Fotobuňky bezpečnostní | 5 | ks |  | 0
Montáž a doprava | 1 | kpl |  | 0
celková cena bez DPH |  |  |  | 0
Termín realizace: | do 8 týdnů
Technická specifikace dveří: | vratové křídlo ze sendvičů síly 50 mm, plášť tvoří ocelový pozinkovaný plech s izolační výplní. Jednotlivá křídla vrat jsou zesílena ocelovými výztuhami, které jsou zapuštěny v sendvičové konstrukci a zaručují bezpečné upevnění pantů. Těsnění vrat mezi jednotlivými křídly vrat zajišťují speciální gumové profily. Skládací vrata jsou zavěšena v nadpraží stavebního otvoru (min.. 200 mm) prostřednictvím konzol a C profilu, kotvení stojek do boční zdi nebo ocelové konstrukce. Jednotlivé svislé sekce se při pohybu vrat skládají na krajích stavebního otvoru, (za otvorem).Vrata budou opatřena ochranou plechovou stříškou. Barva RAL hnědá 8014
Skládací vrata sendvičová
Skládací vrata sendvičová | Skládaní křídel: 1 + 2 kř.
Pohon: | elektromechanický pohon + fotobuňky
Ovládání: | tlačítko – interiérové na ŘJ + přijímač a dálkový ovladač 4 kanálový 1ks
Rozměr stavebního otvoru: | šířka 2680 mm x výška 2680 mm
Záruční doba: | 24 měsíců
Zhotovitel:
Datum: