## List1
Příloha č. 1 - Technická specifikace zakázky pro část 1
| Minimální požadované parametry zařízení (nabídka musí splňovat všechny níže uvedené parametry) | Dodavatel vyplní všechna žlutě podbarvená pole. Pokud je hodnota ANO/NE, dodavatel uvede ANO nebo NE, tj. zda zařízení splňuje nebo nesplňuje daný parametr. Pokud je zadavatelem u technického parametru požadován bližší popis nebo určení specifikace, pak je dodavatel povinen uvést bližší popis, výčet vlastností, konkrétní údaj nebo rozmezí hodnot jím nabízeného zařízení. Nesplnění kteréhokoliv parametru je důvodem k vyloučení z další účasti v zadávacím/výběrovém řízení.
"Automatické IR záznamové zařízení pro sledování živočichů"
| Nabízené zařízení: | dodavatel doplní výrobce a model - typové/výrobní označení
1 | popis parametru | ANO / NE dodavatel uvede bližší popis, konkrétní údaje/ hodnoty
2 | Termokamera s možností samostatného uchycení na pevný podklad
3 | Zorné pole min. 20 stupňů | ANO / NE dodavatel uvede bližší popis, konkrétní údaje/ hodnoty
4 | Možnost otáčení min. 360 stupňů | ANO / NE dodavatel uvede bližší popis, konkrétní údaje/ hodnoty
5 | Samostatný display o velikosti min. 10,1" | ANO / NE dodavatel uvede bližší popis, konkrétní údaje/ hodnoty
6 | Samostatný display o rozlišení min. 1920x1200 | ANO / NE dodavatel uvede bližší popis, konkrétní údaje/ hodnoty
7 | Možnost uchycení bez potřeby externího nářadí | ANO / NE dodavatel uvede bližší popis, konkrétní údaje/ hodnoty
8 | Tři možnosti uchycení: šrouby, magnetické a podtlakové | ANO / NE dodavatel uvede bližší popis, konkrétní údaje/ hodnoty
9 | Aplikace pro ovládání pro Android i iOS | ANO / NE dodavatel uvede bližší popis, konkrétní údaje/ hodnoty
10 | Rozlišení senzoru min. 640x480 | ANO / NE dodavatel uvede bližší popis, konkrétní údaje/ hodnoty
11 | Voděodolnost min IP66 | ANO / NE dodavatel uvede bližší popis, konkrétní údaje/ hodnoty
12 | Digitální zoom až min. 8x | ANO / NE dodavatel uvede bližší popis, konkrétní údaje/ hodnoty
13 | Napájení do autozásuvky osobního automobilu | ANO / NE dodavatel uvede bližší popis, konkrétní údaje/ hodnoty
14 | Detekce min 1000 m | ANO / NE dodavatel uvede bližší popis, konkrétní údaje/ hodnoty
15 | Termokamera s rozlišením minimálně 1280x1024
16 | Rozlišení senzoru min. 1280x1024 | ANO / NE dodavatel uvede bližší popis, konkrétní údaje/ hodnoty
17 | Voděodolnost min IP66 | ANO / NE dodavatel uvede bližší popis, konkrétní údaje/ hodnoty
18 | Závit na stativ | ANO / NE dodavatel uvede bližší popis, konkrétní údaje/ hodnoty
19 | Wifi | ANO / NE dodavatel uvede bližší popis, konkrétní údaje/ hodnoty
20 | Možnost nahrávání videa | ANO / NE dodavatel uvede bližší popis, konkrétní údaje/ hodnoty
21 | Obnovovací frekvence min 60 Hz | ANO / NE dodavatel uvede bližší popis, konkrétní údaje/ hodnoty
22 | Objektiv min. 40 mm | ANO / NE dodavatel uvede bližší popis, konkrétní údaje/ hodnoty
23 | Digitální zoom až min. 30x | ANO / NE dodavatel uvede bližší popis, konkrétní údaje/ hodnoty
24 | Detekce min 2600 m | ANO / NE dodavatel uvede bližší popis, konkrétní údaje/ hodnoty
25 | Termokamera s rozlišením minimálně 640x480, dva kusy
26 | Rozlišení senzoru min. 640x480 | ANO / NE dodavatel uvede bližší popis, konkrétní údaje/ hodnoty
27 | Voděodolnost min IP66 | ANO / NE dodavatel uvede bližší popis, konkrétní údaje/ hodnoty
28 | Závit na stativ | ANO / NE dodavatel uvede bližší popis, konkrétní údaje/ hodnoty
29 | Wifi | ANO / NE dodavatel uvede bližší popis, konkrétní údaje/ hodnoty
30 | Možnost nahrávání videa | ANO / NE dodavatel uvede bližší popis, konkrétní údaje/ hodnoty
31 | Obnovovací frekvence min 60 Hz | ANO / NE dodavatel uvede bližší popis, konkrétní údaje/ hodnoty
32 | Objektiv min. 40 mm | ANO / NE dodavatel uvede bližší popis, konkrétní údaje/ hodnoty
33 | Digitální zoom až min. 20x | ANO / NE dodavatel uvede bližší popis, konkrétní údaje/ hodnoty
34 | Detekce min 1300 m | ANO / NE dodavatel uvede bližší popis, konkrétní údaje/ hodnoty
35 | Otočná základna
36 | Možnost uchycení na pevný podklad bez potřeby nářadí a poškození povrchu | ANO / NE dodavatel uvede bližší popis, konkrétní údaje/ hodnoty
37 | Rozsah otáčení 360 stupňů | ANO / NE dodavatel uvede bližší popis, konkrétní údaje/ hodnoty
38 | Vertikální rozsah min. 30 stupňů | ANO / NE dodavatel uvede bližší popis, konkrétní údaje/ hodnoty
39 | Ovladač | ANO / NE dodavatel uvede bližší popis, konkrétní údaje/ hodnoty
40 | Napájení do autozásuvky osobního automobilu | ANO / NE dodavatel uvede bližší popis, konkrétní údaje/ hodnoty
41 | Montáž na hlavu
42 | Možnost uchycení termokamery | ANO / NE dodavatel uvede bližší popis, konkrétní údaje/ hodnoty
43 | Výklopný úchyt | ANO / NE dodavatel uvede bližší popis, konkrétní údaje/ hodnoty
44 | Stabilní při pohybu | ANO / NE dodavatel uvede bližší popis, konkrétní údaje/ hodnoty
45 | Tablet
46 | úhlopříčka min 11" | ANO / NE dodavatel uvede bližší popis, konkrétní údaje/ hodnoty
47 | paměť RAM min. 12 GB | ANO / NE dodavatel uvede bližší popis, konkrétní údaje/ hodnoty
48 | interní paměť min. 256 GB | ANO / NE dodavatel uvede bližší popis, konkrétní údaje/ hodnoty
49 | kapacita baterie min. 8 400 mAh | ANO / NE dodavatel uvede bližší popis, konkrétní údaje/ hodnoty
50 | Zařízení pro rozšířenou realitu
51 | Možnost uchycení a nastavení polohy pro periferní vnímání | ANO / NE dodavatel uvede bližší popis, konkrétní údaje/ hodnoty
52 | Možnost propojení s termokamerou a sdílení jejího obrazu v reálném čase | ANO / NE dodavatel uvede bližší popis, konkrétní údaje/ hodnoty
53 | Displej min. 0,32" | ANO / NE dodavatel uvede bližší popis, konkrétní údaje/ hodnoty
54 | Rozlišení displeje min. 854x480 | ANO / NE dodavatel uvede bližší popis, konkrétní údaje/ hodnoty
55 | Možnost hlasového ovládání | ANO / NE dodavatel uvede bližší popis, konkrétní údaje/ hodnoty
56 | Operační systém kompatibilní se stávajícím operačním systémem používaným na pracovišti zadavatele (Android) | ANO / NE dodavatel uvede bližší popis, konkrétní údaje/ hodnoty
57 | port USB - C | ANO / NE dodavatel uvede bližší popis, konkrétní údaje/ hodnoty
58 | Krytí min. IP 66 | ANO / NE dodavatel uvede bližší popis, konkrétní údaje/ hodnoty
Dodavatel jako součást nabídky předloží zadavateli doklady prokazující splnění výše uvedených a potvrzených parametrů, a to v souladu s Požadavky zadavatele na obsah nabídky
OPJAK.cz
MSMT.cz