## List1
Příloha č. 1 - Technická specifikace zakázky pro část 2
| Minimální požadované parametry zařízení (nabídka musí splňovat všechny níže uvedené parametry) | Dodavatel vyplní všechna žlutě podbarvená pole. Pokud je hodnota ANO/NE, dodavatel uvede ANO nebo NE, tj. zda zařízení splňuje nebo nesplňuje daný parametr. Pokud je zadavatelem u technického parametru požadován bližší popis nebo určení specifikace, pak je dodavatel povinen uvést bližší popis, výčet vlastností, konkrétní údaj nebo rozmezí hodnot jím nabízeného zařízení. Nesplnění kteréhokoliv parametru je důvodem k vyloučení z další účasti v zadávacím/výběrovém řízení.
"3D skener pro velké objekty s příslušenstvím"
| Nabízené zařízení: | dodavatel doplní výrobce a model - typové/výrobní označení
1 | popis parametru | ANO / NE dodavatel uvede bližší popis, konkrétní údaje/ hodnoty
2 | Skener
3 | Velikost skenovaných objektů od 100 mm | ANO / NE dodavatel uvede bližší popis, konkrétní údaje/ hodnoty
4 | Velikost skenovaných objektů až 3000 mm | ANO / NE dodavatel uvede bližší popis, konkrétní údaje/ hodnoty
5 | Přesnost min 0,1 mm bez ohledu na prostředí měření (nestabilita, vibrace, kolísání teplot atd.) nebo zkušenosti obsluhy | ANO / NE dodavatel uvede bližší popis, konkrétní údaje/ hodnoty
6 | Hmotnost max. 1 kg | ANO / NE dodavatel uvede bližší popis, konkrétní údaje/ hodnoty
7 | Technologie snímání: světlo | ANO / NE dodavatel uvede bližší popis, konkrétní údaje/ hodnoty
8 | Zdroj světla IR VCEL | ANO / NE dodavatel uvede bližší popis, konkrétní údaje/ hodnoty
9 | Obslužný software bez omezení licence | ANO / NE dodavatel uvede bližší popis, konkrétní údaje/ hodnoty
10 | Obslužný program v českém jazyce | ANO / NE dodavatel uvede bližší popis, konkrétní údaje/ hodnoty
11 | Protection kit | ANO / NE dodavatel uvede bližší popis, konkrétní údaje/ hodnoty
12 | Schopnost dynamicky rozšiřovat pracovní prostor skenování bez ztráty přesnosti měření | ANO / NE dodavatel uvede bližší popis, konkrétní údaje/ hodnoty
13 | Možnost verifikace a kalibrace měřícího zařízení uživatelem s možností sledování dosáhnuté přesnosti | ANO / NE dodavatel uvede bližší popis, konkrétní údaje/ hodnoty
14 | Maximální přípustná doba kalibrace 1 minuta | ANO / NE dodavatel uvede bližší popis, konkrétní údaje/ hodnoty
15 | Schopnost práce v běžném prostředí, bez nutnosti zatemnění | ANO / NE dodavatel uvede bližší popis, konkrétní údaje/ hodnoty
16 | Schopnost kdykoliv během skenování nebo po skenování lze měnit nastavení rozlišení | ANO / NE dodavatel uvede bližší popis, konkrétní údaje/ hodnoty
17 | Schopnost programu vykreslovat naskenovaný objekt v reálném čase | ANO / NE dodavatel uvede bližší popis, konkrétní údaje/ hodnoty
18 | Algoritmus povrchové optimalizace | ANO / NE dodavatel uvede bližší popis, konkrétní údaje/ hodnoty
19 | Odolný přepravní kufr | ANO / NE dodavatel uvede bližší popis, konkrétní údaje/ hodnoty
20 | Rychlost měření min. 1 250 000 bodů/s | ANO / NE dodavatel uvede bližší popis, konkrétní údaje/ hodnoty
21 | Rozlišení minimálně 0,25 mm | ANO / NE dodavatel uvede bližší popis, konkrétní údaje/ hodnoty
22 | Hloubka ostrosti 250 mm – 550 mm | ANO / NE dodavatel uvede bližší popis, konkrétní údaje/ hodnoty
23 | Rozlišení textury minimálně 250 DPI | ANO / NE dodavatel uvede bližší popis, konkrétní údaje/ hodnoty
24 | Připojení USB3 | ANO / NE dodavatel uvede bližší popis, konkrétní údaje/ hodnoty
25 | Možnost výpočtu polygonové sítě | ANO / NE dodavatel uvede bližší popis, konkrétní údaje/ hodnoty
26 | Možnost spojování více měření do jedné sítě | ANO / NE dodavatel uvede bližší popis, konkrétní údaje/ hodnoty
27 | Možnost importu CAD dat pro kontrolu | ANO / NE dodavatel uvede bližší popis, konkrétní údaje/ hodnoty
28 | Možnost základní editace CAD dat | ANO / NE dodavatel uvede bližší popis, konkrétní údaje/ hodnoty
29 | Bezplatný update na SW podpora min. 5 let | ANO / NE dodavatel uvede bližší popis, konkrétní údaje/ hodnoty
30 | Pracovní stanice
31 | Pracovní stanice vyhovující požadavkům skeneru | ANO / NE dodavatel uvede bližší popis, konkrétní údaje/ hodnoty
32 | Monitor 24 - 27" | ANO / NE dodavatel uvede bližší popis, konkrétní údaje/ hodnoty
33 | Tiskárna
34 | Tisková plocha min 350*350*350 | ANO / NE dodavatel uvede bližší popis, konkrétní údaje/ hodnoty
35 | Uzavřená komora | ANO / NE dodavatel uvede bližší popis, konkrétní údaje/ hodnoty
36 | High flow extruder s možností nahřátí trysky na min 350°C | ANO / NE dodavatel uvede bližší popis, konkrétní údaje/ hodnoty
37 | Vyhřívaná podložka na min. 100°C | ANO / NE dodavatel uvede bližší popis, konkrétní údaje/ hodnoty
38 | Aktivně vyhřívaná komora na min. 65°C | ANO / NE dodavatel uvede bližší popis, konkrétní údaje/ hodnoty
Dodavatel jako součást nabídky předloží zadavateli doklady prokazující splnění výše uvedených a potvrzených parametrů, a to v souladu s Požadavky zadavatele na obsah nabídky
OPJAK.cz
MSMT.cz