## List1
Dodávka komorové sušárny pro sušení řeziva, třísek a jiných lignocelulózových materiálů Příloha č. 1 - Technická specifikace zakázky
| Minimální požadované parametry zařízení (nabídka musí splňovat všechny níže uvedené parametry) | Dodavatel vyplní všechna žlutě podbarvená pole. Pokud je hodnota ANO/NE, dodavatel uvede ANO nebo NE, tj. zda zařízení splňuje nebo nesplňuje daný parametr. Pokud je zadavatelem u technického parametru požadován bližší popis nebo určení specifikace, pak je dodavatel povinen uvést bližší popis, výčet vlastností, konkrétní údaj nebo rozmezí hodnot jím nabízeného zařízení. Nesplnění kteréhokoliv parametru je důvodem k vyloučení z další účasti ve výběrovém řízení.
Dodávka komorové sušárny pro sušení řeziva, třísek a jiných lignocelulózových materiálů
| Nabízené zařízení: | dodavatel doplní výrobce a model - typové/výrobní označení
1 | Vnější rozměry sušárny bez kolejové dráhy jsou maximálně 6 × 3 × 3 metry, Vnější rozměry sušárny s kolejovou dráhou jsou maximálně 11 × 3 × 3 metry. | ANO / NE (dodavatel uvede bližší popis, konkrétní údaje/ hodnoty).
2 | Rozměr zavážené hráně: délka min. 4 metry a max. 4,5 metru, šířka 1-2 metry, výška 1-2 metry, s možností sušení polovičního množství, s možností přepažení sušárny na poloviční sušící objem. Objem sušeného řeziva maximálně 6 m3. | ANO / NE (dodavatel uvede bližší popis, konkrétní údaje/ hodnoty).
3 | Sušárna obsahuje jeden nebo několik axiálních ventilátorů s možností regulace rychlosti otáček. Ventilátory zabezpečují rovnoměrné sušení řeziva, třísek a jiných lignocelulózových materiálů. Regulace otáček ventilátoru musí zabezpečit možnost sušení třísek na sítech bez případného rozvíření materiálu v sušárně. | ANO / NE (dodavatel uvede bližší popis, konkrétní údaje/ hodnoty).
4 | Sušárna obsahuje topný registr z elektrických topných těles nebo teplovodní výměník ohřívaný elektrokotlem. | ANO / NE (dodavatel uvede bližší popis, konkrétní údaje/ hodnoty).
5 | Sušárna obsahuje měřící sondy na zjišťování teploty, vlhkosti vzduchu, vlhkosti dřeva. | ANO / NE (dodavatel uvede bližší popis, konkrétní údaje/ hodnoty).
6 | Sušárna obsahuje minimálně 4 čidla vlhkosti a teploty dřeva a minimálně jedno čidlo relativní vlhkosti a teploty vzduchu pro měření parametrů při sušení. | ANO / NE (dodavatel uvede bližší popis, konkrétní údaje/ hodnoty).
7 | Sušárna a všechny její součásti jsou navrženy pro sušení v rozmezí teplot 60-100 °C. | ANO / NE
8 | Sušárna obsahuje vlhčící trysky pro rovnoměrnou regulaci relativní vlhkosti vzduchu během procesu sušení, tyto trysky mohou být vypnuty. | ANO / NE (dodavatel uvede bližší popis, konkrétní údaje/ hodnoty).
9 | Automatické sušící režimy je možno zadávat na základě parametrů jako: druh řeziva, tloušťku řeziva, počáteční a požadovaná konečná vlhkost řeziva. | ANO / NE (dodavatel uvede bližší popis, konkrétní údaje/ hodnoty).
10 | Poloautomatické sušící režimy je možno zadávat na základě parametrů jako: teplota sušení, čas sušení, druh řeziva, tloušťku řeziva, počáteční a požadovaná konečná vlhkost řeziva. | ANO / NE (dodavatel uvede bližší popis, konkrétní údaje/ hodnoty).
11 | Sušárna umožnuje provést konečné ošetření řeziva tj. egalizaci a zlahodnění. | ANO / NE
12 | Průběh sušení je zaznamenáván s parametry jako teplota a vlhkost dřeva, teplota a vlhkost vzduchu v závislosti na čase. | ANO / NE (dodavatel uvede bližší popis, konkrétní údaje/ hodnoty).
13 | Součástí dodávky musí být dotykový ovládací panel pro řízení sušení v automatickém a poloautomatickém režimu, software, návod potřebný pro provoz sušárny. | ANO / NE
14 | Sušárna bude osazena na připravenou plochu (zpevněná plocha, betonový základ) dle specifikací dodavatele. Požadavky dodavatele budou součástí nabídky. Sušárna je koncipována jako samostatně stojící v exteriéru. | ANO / NE (dodavatel uvede bližší popis, konkrétní údaje/ hodnoty).
15 | Dodávka obsahuje kolejovou dráhu, vozík pro nakládání a vykládání řeziva a třísek na sítech. | ANO / NE
16 | Sušárna umožnuje standardní sušení a ošetření listnatého a jehličnatého řeziva. | ANO / NE
17 | Sušárnu je možné obsluhovat vzdáleně pomocí telefonu/PC. | ANO / NE
Dodavatel jako součást nabídky předloží zadavateli doklady prokazující splnění výše uvedených a potvrzených parametrů, a to v souladu s Požadavky zadavatele na obsah nabídky (DLE POŽADAVKŮ ŽADATELE O ZAKÁZKU - TECHNICKÉ LISTY LZE ROVNĚŽ POŽADOVAT POUZE NA VÝZVU ZADAVATELE)
Note on C20: Jan Baar: neříkal jsi, že jsou i řešení na kolečkách?