## List1
Příloha č. 1 - Technická specifikace zakázky
| Minimální požadované parametry zařízení (nabídka musí splňovat všechny níže uvedené parametry) | Dodavatel vyplní všechna žlutě podbarvená pole. Pokud je hodnota ANO/NE, dodavatel uvede ANO nebo NE, tj. zda zařízení splňuje nebo nesplňuje daný parametr. Pokud je zadavatelem u technického parametru požadován bližší popis nebo určení specifikace, pak je dodavatel povinen uvést bližší popis, výčet vlastností, konkrétní údaj nebo rozmezí hodnot jím nabízeného zařízení. Nesplnění kteréhokoliv parametru je důvodem k vyloučení z další účasti v zadávacím/výběrovém řízení.
"Přístrojové vybavení mobilní laboratoře, opakované řízení"
| Nabízené zařízení: | dodavatel doplní výrobce a model - typové/výrobní označení
1 | uveďte popis parametru | ANO / NE dodavatel uvede bližší popis, konkrétní údaje/ hodnoty
2 | Válcový vzorkovač typu Stiboka-komplet set 1m; 3 ks jádrovky pro vzorkovač průměr 100x90mm/1m; elektrocentrála kufříková, el. bourací kladivo; | dodavatel uvede bližší popis, konkrétní údaje/ hodnoty
3 | Penetrologger (zařízení na měření penetračního odporu) s rozsahem měření 0-10 MPa, rozlišení 10 kPa, součástí jsou i kužele o ploše 1-5 cm2. Zařízení umožňuje měření penetrace do hloubky 80 cm, přičemž přístroj je schopen zanamenat odpor každé vrstvy elektronicky do tabulky i grafu, automatická kontrola rychlosti penetrace, součástí penetrologgeru je GPS modul. | ANO/NE
4 | Vlhkostní čidlo kabelem propojitelné a kompatibilní se zařízením na měření penetračního odporu, s rozsahem vlhkosti do 55 %. | dodavatel uvede bližší popis, konkrétní údaje/ hodnoty
5 | KSAT přístroj pro stanovení saturované hydraulické vodivosti půdy + vzorkovací sada s válečkem 250 ml | dodavatel uvede bližší popis, konkrétní údaje/ hodnoty
6 | ACE systém (automatický systém pro měření výměny CO2 v půdě) pro práci v uzavřeném módu | ANO/NE
Dodavatel jako součást nabídky předloží zadavateli doklady prokazující splnění výše uvedených a potvrzených parametrů, a to v souladu s Požadavky zadavatele na obsah nabídky
OPJAK.cz
MSMT.cz