## PC pro VR
Technické požadavky
Dodavatel musí vyplnit všechna žlutě podbarvená pole. Dodavatel musí rovněž uvést i nabídkovou cenu za kus u každé položky. Dodavatel uvede skutečnou hodnotu příslušného parametru, tj. nabízené technické parametry zařízení. V řádcích s nevyčíslitelnými parametry uvede dodavatel ANO/NE, tzn., zda zařízení splňuje nebo nesplňuje tento požadavek. Nesplnění kteréhokoliv parametru je důvodem k vyloučení účastníka z další účasti ve veřejné zakázce.
NÁZEV | POŽADOVANÉ PAMAMETRY |  | KONKRÉTNÍ PARAMETRY NABÍZENÉHO ZAŘÍZENÍ | NABÍZENÉ ZAŘÍZENÍ | Jednotková cena Kč bez DPH | Kusy | Cena v Kč bez DPH celkem | Částka DPH v Kč | Cena v Kč včetně DPH celkem
| PARAMETR | POŽADOVANÁ HODNOTA |  | (VÝROBCE A PŘESNÝ TYP)
Stolní počítač pro učebnu Q112 | procesor | PassMark - CPU Mark min. Multithread Rating 29000, min. Single Thread Rating 4300, min. 6 jáder (12 vláken) |  |  |  | 23 | 0 | 0 | 0
| grafická karta | dedikovaná, G3D Mark min. 20 000, podpora OpenGL: 4.6 nebo vyšší, plná podpoda DLSS 4 , min. 8 GB
| RAM | min. 64 GB, DDR5, min. 6000 MHz, latence: CL40
| SSD | min. 2 TB, rychlost čtení min. 7000 MB/s, rychlost zápisu min. 6000 MB/s
| porty | min. 3x USB 3.0/3.1 a vyšší (type-A), min. 1x kombinovaný konektor sluchátka/mikrofon nebo 2 konektory (sluchátka a mikrofon), min. 1x HDMI, min. 2x DisplayPort
| ethernet | port RJ45
| Wi-Fi | min. 802.11ax
| operační systém | Na všech dodávaných počítačích bude předinstalovaný operační systém Windows v aktuální podporované verzi (podkladová licence) splňující platné podmínky programu Microsoft Campus Agreement pro vysoké školy v době podání nabídky.
| záruka | min. 24 měsíců
VŠEOBECNÉ POŽADAVKY |  |  | ANO / NE
Zachování totožné (nebo lepší) hardwarové konfigurace v rámci záručních oprav.
Ke všem zařízením budou dodány napájecí kabely.
Dodavatel provede v souvislosti s dodávkou následnou ekologickou likvidaci veškerého obalového materiálu, odběr obalového materiálu bude proveden bezprostředně po dodání zboží, popř. po vzájemné dohodě jindy