## List1
Příloha č. 1 - Technická specifikace zakázky
| Minimální požadované parametry zařízení (nabídka musí splňovat všechny níže uvedené parametry) | Dodavatel vyplní všechna žlutě podbarvená pole. Pokud je hodnota ANO/NE, dodavatel uvede ANO nebo NE, tj. zda zařízení splňuje nebo nesplňuje daný parametr. Pokud je zadavatelem u technického parametru požadován bližší popis nebo určení specifikace, pak je dodavatel povinen uvést bližší popis, výčet vlastností, konkrétní údaj nebo rozmezí hodnot jím nabízeného zařízení. Nesplnění kteréhokoliv parametru je důvodem k vyloučení z další účasti v zadávacím/výběrovém řízení.
"NIR analyzátor"
| Nabízené zařízení: | dodavatel doplní výrobce a model - typové/výrobní označení
1 | popis parametru | ANO / NE dodavatel uvede bližší popis, konkrétní údaje/ hodnoty
2 | NIR analyzátor s měřením objemové hmotnosti | ANO / NE
3 | Kalibrace na "plodinu":
4 | - zrno pšenice - vlhost, N-látky, škrob, lepek, Zelenyho test, objemová hmotnost | ANO / NE
5 | - zrno ječmene - vlhkost, N-látky, škrob, objemová hmotnost | ANO / NE
6 | - semeno řepky - vlhkost, tuk, objemová hmotnost | ANO / NE
7 | - zrno žita - vlhkost, N-látky, objemová hmotnost | ANO / NE
8 | - zrno kukuřice - vlhkost, N-látky, škrob, tuk, objemová hmotnost | ANO / NE
9 | - sojové boby - vlhkost, N-látky, tuk, objemová hmotnost | ANO / NE
10 | - zrno hrachu - vlhkost, objemová hmotnost | ANO / NE
11 | - zrno pšenice tvrdé - vlhkost, N-látky, objemová vlhkost | ANO / NE
12 | - zrno čiroku - vlhkost, objemová hmotnost | ANO / NE
13 | - zrno tritikále - vlhkost, N-látky, objemová hmotnost | ANO / NE
14 | - zrno ovsa nahého - vlhkost, N-látky, objemová hmotnost | ANO / NE
15 | - zrno ovsa pluchatého - vlhkost, objemová hmotnost | ANO / NE
16 | - nažka pohanky - vlhkost, objemová hmotnost | ANO / NE
17 | - semeno hořčice - vlhkost, tuk, objemová hmotnost | ANO / NE
18 | Barevný dotykový displej | ANO / NE
19 | Zabudovaná tiskárna | ANO / NE
20 | Možnost připojení čtečky čárových kódů | ANO / NE
21 | Software pro PC na ukládání naměřených dat a jejich správu | ANO / NE
22 | Po dobu dvou let záruky zapůjčení náhradního přístroje v případě poruchy do 48 hodin | ANO / NE
23 | Vzdálená správa přes internet | ANO / NE
24 | Konektivita - Ethernet, USB min. 2x | ANO / NE
Dodavatel jako součást nabídky předloží zadavateli doklady prokazující splnění výše uvedených a potvrzených parametrů, a to v souladu s Požadavky zadavatele na obsah nabídky
OPJAK.cz
MSMT.cz