## Tech.spec.
Technické požadavky
Dodavatel musí vyplnit všechna žlutě podbarvená pole. Dodavatel musí rovněž uvést i nabídkovou cenu za kus u každé položky. Dodavatel uvede skutečnou hodnotu příslušného parametru, tj. nabízené technické parametry zařízení. V řádcích s nevyčíslitelnými parametry uvede dodavatel ANO/NE, tzn., zda zařízení splňuje nebo nesplňuje tento požadavek. Nesplnění kteréhokoliv parametru je důvodem k vyloučení účastníka z další účasti ve veřejné zakázce.
NÁZEV | POŽADOVANÉ PAMAMETRY |  | KONKRÉTNÍ PARAMETRY NABÍZENÉHO ZAŘÍZENÍ | NABÍZENÉ ZAŘÍZENÍ | Jednotková cena Kč bez DPH | Kusy | Cena v Kč bez DPH celkem | Částka DPH v Kč | Cena v Kč včetně DPH celkem
| PARAMETR | POŽADOVANÁ HODNOTA |  | (VÝROBCE A PŘESNÝ TYP)
Monitory k počítačům pro vývoj | Maximální přípustná cena | 18 587 Kč bez DPH |  |  |  | 2 | 0 | 0 | 0
| Úhlopříčka | 31 palce nebo větší
| Rozlišení | 3840 × 2160 nebo vyšší
| Poměr stran | 16:9
| Grafické rozhraní | DisplayPort, HDMI a USB-C
| Obnovovací frekvence | 60 Hz nebo vyšší
| Odezva | 8 ms nebo nižší
| Maximální jas | min. 400 cd/m2
| Nativní kontrast | 2000:1 nebo lepší
| Podpora řetezení (daisy chaining) | ano
| Ostatní požadované funkce | Povrch displeje: matný, Power Delivery: min. 90 W, nastavitelná výška
| Záruka | 24 měsíců
| Energetická úspornost | dodavatel uvede energetickou třídu zařízení uvedenou na energetickém štítku spotřebiče (A - G)
VŠEOBECNÉ POŽADAVKY |  |  | ANO/NE
Zachování totožné (nebo lepší) hardwarové konfigurace v rámci záručních oprav.
K zařízením budou dodány napájecí kabely.
Dodavatel provede v souvislosti s dodávkou následnou ekologickou likvidaci veškerého obalového materiálu, odběr obalového materiálu bude proveden bezprostředně po dodání zboží, popř. po vzájemné dohodě jindy.
OPJAK.cz
MSMT.cz