## List1
Příloha č. 1 - Technická specifikace
| Minimální požadované parametry zařízení (nabídka musí splňovat všechny níže uvedené parametry) | Dodavatel vyplní všechna žlutě podbarvená pole. Pokud je hodnota ANO/NE, dodavatel uvede ANO nebo NE, tj. zda zařízení splňuje nebo nesplňuje daný parametr. Pokud je zadavatelem u technického parametru požadován bližší popis nebo určení specifikace, pak je dodavatel povinen uvést bližší popis, výčet vlastností, konkrétní údaj nebo rozmezí hodnot jím nabízeného zařízení. Nesplnění kteréhokoliv parametru je důvodem k vyloučení z další účasti v zadávacím/výběrovém řízení.
"Dodávka kolového traktoru"
| Nabízené zařízení: | dodavatel doplní výrobce a model - typové/výrobní označení
1 | popis parametru | ANO / NE dodavatel uvede bližší popis, konkrétní údaje/ hodnoty
2 | jmenovitý výkon motoru (ECE R 120) minimálně 255 kW (před dodatečným navýšením výkonu) | dodavatel uvede bližší popis, konkrétní údaje/ hodnoty
3 | 6 válcové provedení motoru, objem motoru minimálně 8,5 l | dodavatel uvede bližší popis, konkrétní údaje/ hodnoty
4 | motorová brzda | ANO / NE
5 | automatické odpojení baterie po vypnutí motoru | ANO / NE
6 | bezestupňová (plynulá) převodovka | ANO / NE
7 | rozvor náprav v intervalu 3000 až 3300 mm | dodavatel uvede bližší popis, konkrétní údaje/ hodnoty
8 | nastavení provozních parametrů traktoru prostřednictvím dotykového terminálu v kabině o velikosti minimálně 10´´ | dodavatel uvede bližší popis, konkrétní údaje/ hodnoty
9 | traktor vybaven navigačním systémem s dotykovým terminálem o velikosti minimálně 10´´ | dodavatel uvede bližší popis, konkrétní údaje/ hodnoty
10 | doživotní licence navigačního systému RTK Net, s přesností minimálně 3,5 cm | dodavatel uvede bližší popis, konkrétní údaje/ hodnoty
11 | GPS navigace s možností sekční kontroly například při práci se secím strojem nnebo rozmetadlem hnojiv | ANO / NE
12 | GPS navigace využitelná při práci prostřednictvím variabilního dávkování osiva nebo hnojiva | ANO / NE
13 | telematický systém umožňující shromažďování, archivaci a analýzu dat poskytnutých traktorem, obnovitelná licence, platná po dobu minimálně 5 let od předání traktoru | dodavatel uvede bližší popis, konkrétní údaje/ hodnoty
14 | objem palivové nádrže minimálně 600 l | dodavatel uvede bližší popis, konkrétní údaje/ hodnoty
15 | objem nádrže na močovinu minimálně 35 l | dodavatel uvede bližší popis, konkrétní údaje/ hodnoty
16 | výkon hydraulického čerpadla minimálně 220 l/min, 200 bar | ANO / NE
17 | minimálně 5 hydraulických okruhů vyvedených za kabinou traktoru, ovládané elektrohydraulicky z kabiny | dodavatel uvede bližší popis, konkrétní údaje/ hodnoty
18 | hydraulika Load-sensig | ANO / NE
19 | možnost ovládání zvoleného hydraulického okruhy na blatníku traktoru | ANO / NE
20 | dvouokruhové brzdy, s vysoučečem | ANO / NE
21 | přední ramena hydrauliky | ANO / NE
22 | minimálně 1 hydraulický okruh vepředu + volná zpátečka | dodavatel uvede bližší popis, konkrétní údaje/ hodnoty
23 | přední vývodová hřídel 1000 ot/min | ANO / NE
24 | vnější ovládání předních ramen a hydraulického okruhu | ANO / NE
25 | spodní tažná lišta s K 80 | ANO / NE
26 | odpružená/bržděná přední náprava | ANO / NE
27 | odpružená kabina traktoru | ANO / NE
28 | přední závaží traktoru o minimální hmotnosti 1600 kg | dodavatel uvede bližší popis, konkrétní údaje/ hodnoty
29 | závaží do zadních kol o celkové hmotnosti minimálně 950 kg | dodavatel uvede bližší popis, konkrétní údaje/ hodnoty
30 | pneu přední nápravy o minimální šířce 650 mm, kategorie IF | dodavatel uvede bližší popis, konkrétní údaje/ hodnoty
31 | pneu zadní nápravy o minimální šířce 700 mm, kategorie IF | dodavatel uvede bližší popis, konkrétní údaje/ hodnoty
32 | při jízdě vzad zobracení prostoru za strojem na monitoru v kabině řidiče | ANO / NE
33 | automatická klimatizace | ANO / NE
34 | zásuvka ABS pro návěsné/přívěsné zařízení | ANO / NE
35 | ISOBUS se zobrazením na displeji v kabině řidiče | ANO / NE
36 | otáčky zadní vývodové hřídele 540 ECO/1000 ot/min | ANO / NE
37 | přední natáčecí blatníky | ANO / NE
38 | stěrač na předním, zadním, pravém bočním okně | ANO / NE
39 | sedačka spolujezdce | ANO / NE
40 | box na nářadí umístěný na traktoru | ANO / NE
41 | osvětlení LED technologií v kapotě traktoru | ANO / NE
42 | osvětlení LED technologií na střeše traktoru (minimálně 4 přední, 4 zadní) | dodavatel uvede bližší popis, konkrétní údaje/ hodnoty
43 | zadní ramena kategorie 4 | ANO / NE
44 | hydraulický zadní třetí bod | ANO / NE
45 | měření pracovní rychlosti traktoru s využitím radaru | ANO / NE
46 | radio s Bluetooth, externí mikrofon | ANO / NE
47 | 2 x LED maják | ANO / NE
48 | 2 x zakládací klín | ANO / NE
49 | lékárnička | ANO / NE
50 | zatmavené zadní okno | ANO / NE
51 | elektricky ovládaná, vyhřívaná zpětná zrcátka traktoru | ANO / NE
52 | pneumaticky odpružená sedačka řidiče, vyhřívaná, ventilovaná, natáčecí do různých úhlů | ANO / NE
53 | autorizované servisní středisko | ANO / NE
54 | scvhálení pro provoz po pozemních komunikacích | ANO / NE
Dodavatel jako součást nabídky předloží zadavateli doklady prokazující splnění výše uvedených a potvrzených parametrů, a to v souladu s Požadavky zadavatele na obsah nabídky