## TP
Technická specifikace předmětu plnění
Dodavatel musí vyplnit všechna žlutě podbarvená pole. Dodavatel uvede nabídkovou cenu za všechny součásti dodávky, vyplní parametry u všech položek, buď přesný parametr nebo ANO u parametru s nevyjádřitelnou hodnotou a v části "Společné požadavky", a uvede komerční názvy součástí dodávky. Nesplnění kteréhokoliv parametru v technické specifikaci povedek vyloučení účastníka z dílčí zakázky.
NÁZEV | POŽADOVANÉ PAMAMETRY |  | KONKRÉTNÍ PARAMETRY NABÍZENÉHO ZAŘÍZENÍ | NABÍZENÉ ZAŘÍZENÍ | Jednotková cena Kč bez DPH | Kusy | Cena v Kč bez DPH celkem | Částka DPH v Kč | Cena v Kč včetně DPH celkem
| PARAMETR | POŽADOVANÁ HODNOTA |  | (VÝROBCE A PŘESNÝ TYP)
Interaktivní dispej | Maximální přípustná cena | 54 000 Kč bez DPH |  |  |  | 1 | 0 | 0 | 0
| úhlopříčka obrazovky | min. 85"
| rozlišení | min. 4K (3840x2160px)
| dotyková obrazovka | ano, multi-touch, min. 50 dotykových vstupů, rozpoznávání dotyku hrotu pera, prstu, infračervená technologie
| doba odezvy | max. 7 ms
| pozorovací úhly | min. 178°/178°
| jas | min. 430 cd/m2
| vestavěné reproduktory | ano
| porty | min. 4x HDMI-in,min. 1x HDMI-out, min. 1x audio in, min. 1x audio out, min. 1x RJ45, min. 6x USB, min. 2x USB-C, min. 1x RS-232, min. 1x DP
| hmotnost | max. 70 kg
| příslušenství | 4x stylus
| konektivita | připojení k PC kabelem USB nebo bezdrátově přes aplikaci
| softwarové vybavení | Android 13 nebo novější
| kompatibilita | Windows 10 a novější
| VESA uchycení | ano
| životnost | min. 50 000 hodin
| záruka | min. 70 měsíců
Držák pro Interaktivní displej | Maximální přípustná cena | 1 500 Kč bez DPH |  |  |  | 1 | 0 | 0 | 0
| kompatibilní s interaktivním displejem výše | ano
| nosnost | min. 70 kg
| umístění | nástěnné
| konstrukce | fixní
| hmotnost | max. 7 kg
| záruka | min. 24 měsíců
Montáž + kabeláž | Maximální přípustná cena | 6 000 Kč bez DPH |  |  |  | 1 | 0 | 0 | 0
| Montáž držáku a obrazovky na stěnu v zasedací místnoti ústavu ekonomie, propojení kabeláže k PC (HDMI). Zalištování kabelů. Zprovoznění techniky. | ANO
[5 empty] | Celkem Kč: | 0 |  | 0 | 0
Všeobecné požadavky |  |  | ANO/NE
Zachování totožné (nebo lepší) hardwarové konfigurace v rámci záručních oprav. |  |  | ANO
Nabízená zařízení mají neutrální barvy techniky a souvisejícího příslušenství, např. černá/bílá/šedá/stříbrná. |  |  | ANO
Všechna dodaná zařízení a příslušenství musí být plně kompatibilní. |  |  | ANO