## PEF
Technická specifikace předmětu plnění
Dodavatel musí vyplnit všechna žlutě podbarvená pole. Dodavatel uvede nabídkovou cenu za všechny součásti dodávky, vyplní parametry u všech položek, buď přesný parametr nebo ANO u parametru s nevyjádřitelnou hodnotou a v části "Společné požadavky", a uvede komerční názvy součástí dodávky. Nesplnění kteréhokoliv parametru v technické specifikaci povedek vyloučení účastníka z dílčí zakázky.
NÁZEV | POŽADOVANÉ PAMAMETRY |  | KONKRÉTNÍ PARAMETRY NABÍZENÉHO ZAŘÍZENÍ | NABÍZENÉ ZAŘÍZENÍ | Jednotková cena Kč bez DPH | Kusy | Cena v Kč bez DPH celkem | Částka DPH v Kč | Cena v Kč včetně DPH celkem
| PARAMETR | POŽADOVANÁ HODNOTA |  | (VÝROBCE A PŘESNÝ TYP)
Autonomní videokonferenční systém | Maximální přípustná cena za kus | 50 000 Kč bez DPH |  |  |  | 6 | 0 | 0 | 0
| podporované komunikační platformy | min. MS Teams a Zoom
| kamera | integrovaná duální, snímková frekvence alepoň 60 snímků/s při rozlišení 4K, s funkcí sledování mluvících osob v záběru kamery
| rozlišení kamery | min. 45 Mpx
| horizontální šířka záběru | min. 120°
| ovládací dotykový panel na stůl | ano, s ovládáním videokonference (přijetí hovoru, vytvoření nové schůzky, připojení k existujícímu hovoru) a ovládáním nastavení videokonferenčního systému
| úhlopříčka dotykového panelu | min. 10"
| mikrofonní pole a reproduktory | zabudované v těle kamery (baru)
| výkon reproduktorů | min. 2x 10W
| dosah mikrofonního pole | alespoň 6 m
| možnosti sdílení obrazu z PC | kabelem pomocí USB, bezdrátově pomocí USB donglu
| počet zároveň připojených bezdrátových donglů | min. 4
| porty | min. 2x HDMI-out
| možnost připojení rozšiřujících bezdrátových konferenčních mikrofonů | ano, min. 2 mikrofony
| možnost přímého připojení k PC jako USB periferii | ano, prostřednictvím USB kabelu
| certifikace | Microsoft s nativní podporou MS Teams
| obsah balení | držák pro montáž na stěnu a horní hranu obrazovky
| barva | neutrální - černá, stříbrná, bílá, šedá
| záruka | min. 24 měsíců
bezdrátový konferenční stolní mikrofon kompatibilní s autonomním videokonferenčním systémem | Maximální přípustná cena za ks | 7 000 Kč bez DPH |  |  |  | 6 | 0 | 0 | 0
| umístění | na stůl
| všesměrový příjem zvuku | ano
| dosah mikrofonního pole | alespoň 6 m
| nabíjení | bezdrátově pomocí dokovací stanice
| výdrž baterie při hovoru | min. 20 hodin
| kompatibilní s autonomním videokonferenčním systémem | ano
| barva | neutrální - černá, stříbrná, bílá, šedá
| záruka | min. 24 měsíců
Bezdrátový USB dongl pro sdílení obrazu kompatibilní s autonomním videokonferenčním systémem | Maximální přípustná cena za ks | 7 000 Kč bez DPH |  |  |  | 6 | 0 | 0 | 0
| Přenos signálu | Wi-Fi
| kompatibilní s videokonferenčím systémem výše | Ano
| port pro připojení do PC | USB-A i USB-C
| rozlišení přenášeného obrazu | min. 4K při 30 fps
| zahájení nebo přerušení sdílení obrazu stisknutím tlačítka na donglu | ano
| barva | neutrální - černá, stříbrná, bílá, šedá
| záruka | min. 24 měsíců
[5 empty] | Cena celkem: |  | 0 | 0 | 0
Všeobecné požadavky |  |  | ANO/NE
Zachování totožné (nebo lepší) hardwarové konfigurace v rámci záručních oprav.
Nabízená zařízení mají neutrální barvy techniky a souvisejícího příslušenství, např. černá/bílá/šedá/stříbrná.
Všechna dodaná zařízení a příslušenství musí být plně kompatibilní.