## TP
Technická specifikace předmětu plnění
Dodavatel musí vyplnit všechna žlutě podbarvená pole. Dodavatel uvede nabídkovou cenu za všechny součásti dodávky, vyplní parametry u všech položek, buď přesný parametr nebo ANO u parametru s nevyjádřitelnou hodnotou a v části "Společné požadavky", a uvede komerční názvy součástí dodávky. Nesplnění kteréhokoliv parametru v technické specifikaci povedek vyloučení účastníka z dílčí zakázky.
NÁZEV | POŽADOVANÉ PAMAMETRY |  | KONKRÉTNÍ PARAMETRY NABÍZENÉHO ZAŘÍZENÍ | NABÍZENÉ ZAŘÍZENÍ | Jednotková cena Kč bez DPH | Kusy | Cena v Kč bez DPH celkem | Částka DPH v Kč | Cena v Kč včetně DPH celkem
| PARAMETR | POŽADOVANÁ HODNOTA |  | (VÝROBCE A PŘESNÝ TYP)
Výkonný přenosný notebook pro AI | Maximální přípustná cena za ks | 53 000 Kč bez DPH |  |  |  | 5 | 0 | 0 | 0
| velikost obrazovky | max 14"
| rozlišení, typ obrazovky | min. 1920 x 1200, IPS panel, antireflexivní
| procesor | min. 12 jader, min. 24 MB cache, PassMark - CPU Mark min. 30 000 (hodnota ke dni podání nabídky)
| NPU | min. 45 TOPS
| grafický apaptér | PassMark - GPU Mark min. 7000 (hodnota ke dni podání nabídky)
| RAM | min. 96 GB
| SSD | min. 2 TB
| porty | min. 2x USB4 / Thunderbolt4 ; min. 2x USB-A ; 1x Combo Audio Jack; min. 1x RJ45; min. 1x HDMI ; slot na SIM kartu
| síťové vlastnosti | verze WiFi 7, BT min. verze 5.4
| provedení klávesnice | jazyk CZ/ENG; podsvícená
| konstrukce | Klasický notebook, vyhovující standartu MIL-STD-810H
| baterie | min. kapacita 55Wh
| nabíjení | možnost nabíjení přes USB-C
| váha | max. 1,4 kg
| operační systém | předinstalovaný OEM operační systém Windows (nutné jako podkladová licence pro Campus Agreement)
| záruka | min. 24 měsíců
Všeobecné požadavky |  |  | ANO/NE
Zachování totožné (nebo lepší) hardwarové konfigurace v rámci záručních oprav.
Nabízená zařízení mají neutrální barvy techniky a souvisejícího příslušenství, např. černá/bílá/šedá/stříbrná.
Všechna dodaná zařízení a příslušenství musí být plně kompatibilní.