## List1
Příloha č. 1 Technická specifikace zakázky
| Minimální požadované parametry zařízení (nabídka musí splňovat všechny níže uvedené parametry) | Dodavatel vyplní všechna žlutě podbarvená pole. Pokud je hodnota ANO/NE, dodavatel uvede ANO nebo NE, tj. zda zařízení splňuje nebo nesplňuje daný parametr. Pokud je zadavatelem u technického parametru požadován bližší popis nebo určení specifikace, pak je dodavatel povinen uvést bližší popis, výčet vlastností, konkrétní údaj nebo rozmezí hodnot jím nabízeného zařízení. Nesplnění kteréhokoliv parametru je důvodem k vyloučení z další účasti ve výběrovém řízení.
Dodávka a instalace přídržných magnetů na požární dveře v budovách B, C, E, M
| Nabízené zařízení: | dodavatel doplní výrobce a model - typové/výrobní označení
1 | Přídržný magnet, přídržná síla 65 kg a vyšší | ANO / NE dodavatel uvede bližší popis, konkrétní údaje/ hodnoty
2 | Konzole pro přídržný magnet bílá | ANO / NE
3 | Jistič | ANO / NE
4 | Relé | ANO / NE
5 | Patice pro hlásiče ECO1000 | ANO / NE
6 | ECO1000 konvenční komb. (optickokouřový a teplotní - tř. A1R) hlásič, bez patice | ANO / NE
7 | Zelené tlačítko, dvojitý NC/NO výstup, povrchová montáž, prolamovací plast | ANO / NE
8 | Spínaný zdroj na DIN lištu | ANO / NE
9 | Instalační kabel | ANO / NE
10 | Lišta na kabely | ANO / NE
11 | Instalační krabice - rozhraní pro napojení signálu z EPS | ANO / NE
12 | Výchozí revize | ANO / NE
13 | Projektová dokumentace | ANO / NE
14 | Dokumentace skutečného provedení | ANO / NE
15 | Protipožární ucpávky | ANO / NE
16 | Funkční zkoušky | ANO / NE
17 | Drobný instalační materiál | ANO / NE
Dodavatel jako součást nabídky předloží zadavateli doklady prokazující splnění výše uvedených a potvrzených parametrů, a to v souladu s Požadavky zadavatele na obsah nabídky.
OPJAK.cz
MSMT.cz