## TP
Technické požadavky
Dodavatel uvede skutečnou hodnotu příslušného parametru, tj. nabízené technické parametry zařízení. V řádcích s nevyčíslitelnými parametry uvede dodavatel ANO/NE, tzn., zda zařízení splňuje nebo nesplňuje tento požadavek. Nesplnění kteréhokoliv parametru je důvodem k vyloučení účastníka z další účasti ve veřejné zakázce.
NÁZEV | POŽADOVANÉ PAMAMETRY |  | KONKRÉTNÍ PARAMETRY NABÍZENÉHO ZAŘÍZENÍ | NABÍZENÉ ZAŘÍZENÍ | Jednotková cena Kč bez DPH | Kusy | Cena v Kč bez DPH celkem | Částka DPH v Kč | Cena v Kč včetně DPH celkem
| PARAMETR | POŽADOVANÁ HODNOTA |  | (VÝROBCE A PŘESNÝ TYP)
Venkovní kiosek, 55" obrazovka | Maximální přípustná cena | 110 000 Kč bez DPH |  |  | 110000 | 1 | 110000 | 23100 | 133100
| úhlopříčka obrazovky | min. 55"
| rozlišení | min. 4K (3840x2160px)
| dotyková obrazovka | ne
| jas | min. 3 500 nits
| vnitřní úložný prostor | min. 128 GB
| RAM | min. 8 GB
| vestavěné reproduktory | ano
| porty | min. 2x HDMI-in, min. 1x DisplayPort, min. 1x audio, min. 1x RJ45, min. 2x USB
| hmotnost | max. 100 kg
| obsah kiosku | obrazovka a PC
| softwarové vybavení | min. Win 11
| uchycení | na zeď
| uzamykatelný | ano
| samostatně stojící | ne
| rozměr kiosku | max. 150 cm (š) x 100 cm (v) x 20 cm (h) - bez držáku
| barva | bílá
| životnost | min. 50 000 hodin
| záruka | min.24 měsíců
Montáž | Maximální přípustná cena | 10 000 Kč bez DPH |  |  | 10000 | 1 | 10000 | 2100 | 12100
| montáž na venkovní zeď a zapojení | ano
[5 empty] | Celkem Kč: |  | 120000 | 25200 | 145200
VŠEOBECNÉ POŽADAVKY |  |  | ANO / NE
Zachování totožné (nebo lepší) hardwarové konfigurace v rámci záručních oprav.
K zařízení bude dodán napájecí kabel.
Dodavatel disponuje certifikátem CRESTRON DigitalMedia Certified Designer (nebo vyšší).
Dodavatel disponuje certifikátem CRESRTON CTI-P301 Advanced Programming Skills (nebo vyšší).
Dodavatel provede v souvislosti s dodávkou následnou ekologickou likvidaci veškerého obalového materiálu, odběr obalového materiálu bude proveden bezprostředně po dodání zboží, popř. po vzájemné dohodě jindy.