## List1
Příloha č. 1 Technická specifikace zakázky
| Minimální požadované parametry zařízení (nabídka musí splňovat všechny níže uvedené parametry) | Dodavatel vyplní všechna žlutě podbarvená pole. Pokud je hodnota ANO/NE, dodavatel uvede ANO nebo NE, tj. zda zařízení splňuje nebo nesplňuje daný parametr. Pokud je zadavatelem u technického parametru požadován bližší popis nebo určení specifikace, pak je dodavatel povinen uvést bližší popis, výčet vlastností, konkrétní údaj nebo rozmezí hodnot jím nabízeného zařízení. Nesplnění kteréhokoliv parametru je důvodem k vyloučení z další účasti ve výběrovém řízení.
Elementární analyzér organického C a N
| Nabízené zařízení: | dodavatel zde doplní výrobce a model - typové/výrobní označení
| Popis parametru | ANO / NE dodavatel uvede bližší popis, konkrétní údaje/ hodnoty
1 | Měření parametrů: celkový uhlík (TC), celkový anorganický uhlík (IC), celkové množství těkavého a netěkavého organického uhlíku (POC a NPOC) a celkového dusíku (TN) v kapalných vzorcích | ANO / NE
2 | Princip katalytické oxidace na katalyzátoru a detekce pro TC a TN | ANO / NE
3 | Detektory pro TC a TN zabudované v jednom modulu pro zachování kompaktnosti přístroje | ANO / NE
4 | Princip spalování na katalyzátoru při teplotě max. 680 °C (pro stanovení TC) | ANO / NE
5 | Teplota detektoru pro stanovení TN min. 720 °C | ANO / NE
6 | Citlivost měření TC od 4 ppb | ANO / NE
7 | Citlivost měření TN od 20 ppb | ANO / NE
8 | Možnost přímého ředění vodou v přístroji s možností okyselení vzorku | ANO / NE
9 | V případě vysoké koncentrace stanovení uhlíku (nad rozsah přístroje), automatické ředění do rozsahu měření | ANO / NE
10 | Nástřik kapalného vzorku automaticky, bezseptový v min. rozsahu 10 až 2000 µl | ANO / NE
11 | Možnost probublávání vzorku přímo v přístroji kvůli úspoře plynu | ANO / NE
12 | Možnost automatické regenerace katalyzátoru bez nutnosti vyjmutí spalovací trubice | ANO / NE
13 | Možnost determinace mikrobiálního C v salinních extraktantech | ANO / NE
14 | Autosamplér pro kapalné vzorky s minimálně 90 pozicemi pro vialky o objemu min. 20 ml s možnosti míchání. Součástí nabídky musí být alespoň 80 ks míchadélek | ANO / NE
15 | Autosampler pro kapalné vzorky musí být dodán včetně min. 100 ks vialek o objemu min. 20 ml včetně sept a víček | ANO / NE
16 | SW umožňuje nastavení min. 3 kalibračních křivek současně pro různé koncentrace a to pro každý mód měření (min. TC, TN, IC, NPOC) | ANO / NE
17 | Možnost editace metody během měření, přidání dalšího vzorku (přednostně) – vše bez přerušení měření | ANO / NE
18 | Součástí nabídky je i vhodný PC, monitor, klávesnice, myš | ANO / NE
19 | Zaškolení uživatele | ANO / NE
20 | Dodavatel provede v souvislosti s dodávkou následnou ekologickou likvidaci veškerého obalového materiálu, odběr obalového materiálu bude proveden bezprostředně po dodání zboží, popř. po vzájemné dohodě jindy. | ANO / NE
Dodavatel jako součást nabídky předloží zadavateli doklady prokazující splnění výše uvedených a potvrzených parametrů, a to v souladu s Požadavky zadavatele na obsah nabídky.
OPJAK.cz
MSMT.cz