## Pokyny pro vyplnění
Pokyny pro vyplnění
Ve všech listech tohoto souboru můžete měnit pouze buňky s modrým pozadím. Jedná se o tyto údaje : - údaje o firmě - jednotkové ceny položek zadané na maximálně dvě desetinná místa

## Stavba
#RTSROZP# | Položkový rozpočet stavby
| Stavba: |  | 2025/013 | VÝMĚNA STŘ. KRYTINY ŽABČICE
| Objednatel: | [5 empty] | IČO:
DIČ:
| Projektant: | [5 empty] | IČO:
DIČ:
| Zhotovitel: | [5 empty] | IČO:
DIČ:
Vypracoval:
| Rozpis ceny | [6 empty] | Celkem
HSV | HSV | [6 empty] | 0
PSV | PSV | [6 empty] | 0
MON | MON | [6 empty] | 0
VN | Vedlejší náklady | [6 empty] | 0
ON | Ostatní náklady | [6 empty] | 0
| Celkem | [6 empty] | 0
Rekapitulace daní
0 | Základ pro sníženou DPH |  |  | 12 | % | 0 |  |  | CZK
0 | Snížená DPH |  |  | 12 | % | 0 |  |  | CZK
0 | Základ pro základní DPH |  |  | 21 | % | 0 |  |  | CZK
0 | Základní DPH |  |  | 21 | % | 0 |  |  | CZK
0 | Zaokrouhlení |  |  |  |  | 0 |  |  | CZK
| Cena celkem bez DPH |  |  |  |  | 0 |  |  | CZK
0 | Cena celkem s DPH |  |  |  |  | 0 |  |  | CZK
|  | v |  |  | dne
|  |  | Za zhotovitele |  |  |  | Za objednatele
Rekapitulace dílčích částí
#CASTI>> | Číslo | Název |  |  | Základ pro sníženou DPH | Základ pro základní DPH | DPH celkem | Cena celkem | %
1 | Stavba |  |  |  | 0 | 0 | 0 | 0
2 | 01 | STÁJ |  |  | 0 | 0 | 0 | 0
3 | 01 | STÁJ |  |  | 0 | 0 | 0 | 0
2 | 02 | STÁJ |  |  | 0 | 0 | 0 | 0
3 | 02 | STÁJ |  |  | 0 | 0 | 0 | 0
| Celkem za stavbu |  |  |  | 0 | 0 | 0 | 0 | 0
Rekapitulace dílů
| Číslo | Název |  |  | Typ dílu |  |  | Celkem | %
| 4 | Vodorovné konstrukce |  |  | HSV |  |  | 0
| 94 | Lešení a stavební výtahy |  |  | HSV |  |  | 0
| 99 | Staveništní přesun hmot |  |  | HSV |  |  | 0
| 762 | Konstrukce tesařské |  |  | PSV |  |  | 0
| 764 | Konstrukce klempířské |  |  | PSV |  |  | 0
| 765 | Krytiny tvrdé |  |  | PSV |  |  | 0
| 767 | Konstrukce zámečnické |  |  | PSV |  |  | 0
| 783 | Nátěry |  |  | PSV |  |  | 0
| M21 | Elektromontáže |  |  | MON |  |  | 0
| D96 | Přesuny suti a vybouraných hmot |  |  | PSU |  |  | 0
| VN | Vedlejší náklady |  |  | VN |  |  | 0
| Cena celkem | [6 empty] | 0 | 0
Note on D11: Název
Note on I11: IČO
Note on D12: Ulice
Note on I12: DIČ
Note on D13: PSČ
Note on E13: Místo

## VzorPolozky (hidden)
Položkový rozpočet
S:
O:
R:

## 01 01 Pol
Položkový rozpočet | [27 empty] | #TypZaznamu#
S: | 2025/013 | VÝMĚNA STŘ. KRYTINY ŽABČICE | [25 empty] | STA
O: | 01 | STÁJ | [22 empty] | STA |  |  | OBJ
R: | 01 | STÁJ | [25 empty] | ROZ
P.č. | Číslo položky | Název položky | MJ | Množství | Cena / MJ | Celkem | Dodávka | Dodávka celk. | Montáž | Montáž celk. | DPH | Cena s DPH | Hmotnost / MJ | Hmotnost celk.(t) | Dem. hmotnost / MJ | Dem. hmotnost celk.(t) | Ceník | Cen. soustava / platnost | Cenová úroveň | Nhod / MJ | Nhod celk. | Dodavatel | Typ položky | Stav položky
Díl: | 4 | Vodorovné konstrukce |  |  |  | 0 |  | 0 |  | 0 |  | 0 |  | 4.63 |  | 0 |  |  |  |  | 952.38 | [6 empty] | DIL
1 | 444174112 | Montáž Kingspan do dřeva, střecha jedn.,RW, tl.60 mm | m2 | 2574 |  | 0 |  | 0 |  | 0 | 21 | 0 | 0 | 0 | 0 | 0 |  | RTS 25/ I | Indiv | 0.37 | 952.38 |  | Práce | Běžná |  |  |  | POL1_1
2 | 28376813 | Deska izolační PIR, Kingspan Therma TR26 FM tl. 60 mm, střešní | m2 | 2574 |  | 0 |  | 0 |  | 0 | 21 | 0 | 0.0018 | 4.63 | 0 | 0 | SPCM | RTS 25/ I | Indiv | 0 | 0 |  | Specifikace | Běžná |  |  |  | POL3_1
|  | TD5 - střešní panel PLECH/PIR/PLECH - 60mm : | [25 empty] | VV | 0
|  | plech0,5/PIR/plech0,4Z275g : | [25 empty] | VV | 0
|  | FASTO 233G 6,5 x 150mm + VG16 : | [25 empty] | VV | 0
|  | Kalota ORKAN 26-15 RAL 9002 : | [25 empty] | VV | 0
|  | KOMBI JT2 4,8x20+V14 RAL 9002-kotvení střecha : | [25 empty] | VV | 0
|  | Těsnící profil trapéz 250/40 (5T Marce) : | [25 empty] | VV | 0
|  | Emfimastic tmel PU 50 bílá 300ml : | [25 empty] | VV | 0
|  | Montážní PU pěna pistolová - Tytan 70 Ultra Fast : | [25 empty] | VV | 0
|  | Klempířské prvky RAL D+M : | [25 empty] | VV | 0
|  | KOMBI JT2 4,8x20+V14 RAL 9002-kotvení klempo : | [25 empty] | VV | 0
|  | Okapový systém RAL: 400/150 D+M : | [25 empty] | VV | 0
|  | Mechanizace JEŘÁB : | [25 empty] | VV | 0
|  | Vakuové přísavky - VIAVAC : | [25 empty] | VV | 0
|  | Mechanizace VZV/Manipulátor : 2574 |  | 2574 | [23 empty] | VV | 0
|  | Odpady - LIKVIDACE (kontejner) : | [25 empty] | VV | 0
|  | Doprava 4* LKW Žabčice : | [25 empty] | VV | 0
Díl: | 94 | Lešení a stavební výtahy |  |  |  | 0 |  | 0 |  | 0 |  | 0 |  | 0 |  | 0 |  |  |  |  | 0 | [6 empty] | DIL
3 | 946113121 | Mtž pojízd věž 5m2- v10,6m | kus | 1 |  | 0 |  | 0 |  | 0 | 21 | 0 | 0 | 0 | 0 | 0 |  | URS | URS 12/ I | 0 | 0 |  | Práce | Běžná |  |  |  | POL1_1
4 | 946113221 | Přípl ZKD den lešení k 94611-3121 | kus | 60 |  | 0 |  | 0 |  | 0 | 21 | 0 | 0 | 0 | 0 | 0 |  | URS | URS 12/ I | 0 | 0 |  | Práce | Běžná |  |  |  | POL1_1
5 | 946113821 | Dmtž pojízd věž 5m2- v10,6m | kus | 1 |  | 0 |  | 0 |  | 0 | 21 | 0 | 0 | 0 | 0 | 0 |  | URS | URS 12/ I | 0 | 0 |  | Práce | Běžná |  |  |  | POL1_1
Díl: | 99 | Staveništní přesun hmot |  |  |  | 0 |  | 0 |  | 0 |  | 0 |  | 0 |  | 0 |  |  |  |  | 0 | [6 empty] | DIL
6 | 999281108 | Přesun hmot pro opravy a údržbu do výšky 12 m | t | 26.4092 |  | 0 |  | 0 |  | 0 | 21 | 0 | 0 | 0 | 0 | 0 |  | RTS 25/ I | RTS 25/ I | 0 | 0 |  | Práce | Běžná |  |  |  | POL1_1
Díl: | 762 | Konstrukce tesařské |  |  |  | 0 |  | 0 |  | 0 |  | 0 |  | 3.26 |  | 2.76 |  |  |  |  | 0 | [6 empty] | DIL
7 | 762 9 | Lepený hranol 1/t | m3 | 5.4075 |  | 0 |  | 0 |  | 0 | 21 | 0 | 0 | 0 | 0 | 0 |  | Vlastní | Indiv | 0 | 0 |  | Práce | Běžná |  |  |  | POL1_1
|  | 5,15*1,05 |  | 5.41 | [23 empty] | VV | 0
8 | 762123120 | Montáž konstrukce stěn z fošen, hranolů do 144 cm2 | m | 128.8 |  | 0 |  | 0 |  | 0 | 21 | 0 | 0.0002 | 0.03 | 0 | 0 |  | RTS 25/ I | RTS 25/ I | 0 | 0 |  | Práce | Běžná |  |  |  | POL1_7
|  | 26*4,8+2*2 |  | 128.8 | [23 empty] | VV | 0
9 | 762154 | Kotevní příložky | kg | 460 |  | 0 |  | 0 |  | 0 | 21 | 0 | 0 | 0 | 0 | 0 |  | Vlastní | Indiv | 0 | 0 |  | Práce | Běžná |  |  |  | POL1_1
|  | 46*10 |  | 460 | [23 empty] | VV | 0
10 | 762195000 | Spojovací a ochranné prostředky pro montáž stěn | m3 | 5.152 |  | 0 |  | 0 |  | 0 | 21 | 0 | 0.01549 | 0.08 | 0 | 0 |  | RTS 25/ I | RTS 25/ I | 0 | 0 |  | Práce | Běžná |  |  |  | POL1_7
|  | 0,1*0,4*128,8 |  | 5.15 | [23 empty] | VV | 0
11 | 762311103 | Montáž kotevních želez, příložek, patek, táhel | kus | 46 |  | 0 |  | 0 |  | 0 | 21 | 0 | 0.00332 | 0.15 | 0 | 0 |  | RTS 25/ I | RTS 25/ I | 0 | 0 |  | Práce | Běžná |  |  |  | POL1_7
12 | 762335110 | Montáž krokví vlašských do 120 cm2 | m | 230 |  | 0 |  | 0 |  | 0 | 21 | 0 | 0 | 0 | 0 | 0 |  | RTS 25/ I | RTS 25/ I | 0 | 0 |  | Práce | Běžná |  |  |  | POL1_7
|  | 5,2*40+5,5*4 |  | 230 | [23 empty] | VV | 0
13 | 762335812 | Demontáž krokví po vlašsku do 224 cm2 | m | 230 |  | 0 |  | 0 |  | 0 | 21 | 0 | 0 | 0 | 0.012 | 2.76 |  | RTS 25/ I | RTS 25/ I | 0 | 0 |  | Práce | Běžná |  |  |  | POL1_7
|  | 5,2*40+5,5*4 |  | 230 | [23 empty] | VV | 0
14 | 762395000 | Spojovací a ochranné prostředky pro střechy | m3 | 4.968 |  | 0 |  | 0 |  | 0 | 21 | 0 | 0.02357 | 0.12 | 0 | 0 |  | RTS 25/ I | RTS 25/ I | 0 | 0 |  | Práce | Běžná |  |  |  | POL1_7
|  | 0,12*0,18*230 |  | 4.97 | [23 empty] | VV | 0
15 | 998762102 | Přesun hmot pro tesařské konstrukce, výšky do 12 m | t | 3.2513 |  | 0 |  | 0 |  | 0 | 21 | 0 | 0 | 0 | 0 | 0 |  | RTS 25/ I | RTS 25/ I | 0 | 0 |  | Práce | Běžná |  |  |  | POL1_1001
16 | 60515248 | Hranol stavební SM do 180 x 120 mm, 5 - 6 m | m3 | 5.229 |  | 0 |  | 0 |  | 0 | 21 | 0 | 0.55 | 2.88 | 0 | 0 | SPCM | RTS 25/ I | RTS 25/ I | 0 | 0 |  | Specifikace | Běžná |  |  |  | POL3_7
|  | 4,98*1,05 |  | 5.229 | [23 empty] | VV | 0
Díl: | 764 | Konstrukce klempířské |  |  |  | 0 |  | 0 |  | 0 |  | 0 |  | 1.4 |  | 0 |  |  |  |  | 127.79 | [6 empty] | DIL
17 | 764259411 | Kotlík kónický TiZn pro trouby D do 150 mm | kus | 10 |  | 0 |  | 0 |  | 0 | 21 | 0 | 0.00407 | 0.04 | 0 | 0 |  | RTS 25/ I | RTS 25/ I | 0.98899 | 9.89 |  | Práce | Běžná |  |  |  | POL1_7
18 | 764530430 | Oplechování zdí z Ti Zn plechu, rš 400 mm, 3K | m | 130 |  | 0 |  | 0 |  | 0 | 21 | 0 | 0.00375 | 0.49 | 0 | 0 |  | RTS 25/ I | RTS 25/ I | 0.74 | 96.2 |  | Práce | Běžná |  |  |  | POL1_7
19 | 764554404 | Odpadní trouby z Ti Zn plechu, kruhové, D 150 mm, 2K | m | 35 |  | 0 |  | 0 |  | 0 | 21 | 0 | 0.00374 | 0.13 | 0 | 0 |  | RTS 25/ I | RTS 25/ I | 0.62 | 21.7 |  | Práce | Běžná |  |  |  | POL1_7
20 | 764252407 | Žlaby Ti Zn plech, podokapní půlkruhové, rš 500 mm 1/K | m | 147 |  | 0 |  | 0 |  | 0 | 21 | 0 | 0.00425 | 0.62 | 0 | 0 |  | RTS 25/ I | RTS 25/ I | 0 | 0 |  | Práce | Běžná |  |  |  | POL1_7
21 | 764292611 | Oplechování hřebene TiZn 4/K | m | 11 |  | 0 |  | 0 |  | 0 | 21 | 0 | 0.01095 | 0.12 | 0 | 0 |  | RTS 25/ I | RTS 25/ I | 0 | 0 |  | Práce | Běžná |  |  |  | POL1_7
22 | 998764102 | Přesun hmot pro klempířské konstr., výšky do 12 m | t | 1.1595 |  | 0 |  | 0 |  | 0 | 21 | 0 | 0 | 0 | 0 | 0 |  | RTS 25/ I | RTS 25/ I | 0 | 0 |  | Práce | Běžná |  |  |  | POL1_1001
Díl: | 765 | Krytiny tvrdé |  |  |  | 0 |  | 0 |  | 0 |  | 0 |  | 0 |  | 56.63 |  |  |  |  | 0 | [6 empty] | DIL
23 | 765323830 | Demontáž vlákocement.vlnovek, na konstrukci | m2 | 2574 |  | 0 |  | 0 |  | 0 | 21 | 0 | 0 | 0 | 0.022 | 56.63 |  | RTS 25/ I | RTS 25/ I | 0 | 0 |  | Práce | Běžná |  |  |  | POL1_7
Díl: | 767 | Konstrukce zámečnické |  |  |  | 0 |  | 0 |  | 0 |  | 0 |  | 0 |  | 2.36 |  |  |  |  | 0 | [6 empty] | DIL
24 | 767 | Montáž světlíku a dodávka , l= 62,4 m, š = 1,8m | kpl | 1 |  | 0 |  | 0 |  | 0 | 21 | 0 | 0 | 0 | 0 | 0 |  | Vlastní | Indiv | 0 | 0 |  | Práce | Běžná |  |  |  | POL1_1
|  | Větrný nebo dešťový senzor : | [25 empty] | VV | 0
|  | Ovládaná štěrbina - jedna hřídel - 62,4 : | [25 empty] | VV | 0
|  | Doprava materiálu : | [25 empty] | VV | 0
|  | oplechování podsady a vytěsnení vln střešeního pláště( : 1 |  | 1 | [23 empty] | VV | 0
|  | včetně napojení elektro přívodu ze stávajícího rozvaděče : | [25 empty] | VV | 0
25 | 767311810 | Demontáž světlíků všech typů včetně zasklení | m2 | 112.32 |  | 0 |  | 0 |  | 0 | 21 | 0 | 0 | 0 | 0.021 | 2.36 |  | RTS 25/ I | RTS 25/ I | 0 | 0 |  | Práce | Běžná |  |  |  | POL1_7
|  | 62,4*1,8 |  | 112.32 | [23 empty] | VV | 0
Díl: | 783 | Nátěry |  |  |  | 0 |  | 0 |  | 0 |  | 0 |  | 0.37 |  | 0 |  |  |  |  | 0 | [6 empty] | DIL
26 | 783726300 | Nátěr synt. lazurovací tesařských konstr. 3x lak | m2 | 266.8 |  | 0 |  | 0 |  | 0 | 21 | 0 | 0.00042 | 0.11 | 0 | 0 |  | RTS 25/ I | RTS 25/ I | 0 | 0 |  | Práce | Běžná |  |  |  | POL1_7
|  | nové tesařské prvky : 0,5*2*(128,8)+0,3*2*230 |  | 266.8 | [23 empty] | VV | 0
27 | 783782309 | Nátěr tesařských konstrukcí Lignofix Umi 3 x | m2 | 1620 |  | 0 |  | 0 |  | 0 | 21 | 0 | 0.00016 | 0.26 | 0 | 0 |  | RTS 13/ I | RTS 13/ I | 0 | 0 |  | Práce | Běžná |  |  |  | POL1_7
|  | stávajíc konstr. : 1620 |  | 1620 | [23 empty] | VV | 0
Díl: | M21 | Elektromontáže |  |  |  | 0 |  | 0 |  | 0 |  | 0 |  | 0 |  | 0 |  |  |  |  | 0 | [6 empty] | DIL
28 | 21 | Elektroinstalace stavební- hromosvod | kpl | 1 |  | 0 |  | 0 |  | 0 | 21 | 0 | 0 | 0 | 0 | 0 |  | Vlastní | Indiv | 0 | 0 |  | Specifikace | Běžná |  |  |  | POL3_
Díl: | D96 | Přesuny suti a vybouraných hmot |  |  |  | 0 |  | 0 |  | 0 |  | 0 |  | 0 |  | 0 |  |  |  |  | 0 | [6 empty] | DIL
29 | 979081111 | Odvoz suti a vybour. hmot na skládku do 1 km | t | 61.7467 |  | 0 |  | 0 |  | 0 | 21 | 0 | 0 | 0 | 0 | 0 |  | RTS 25/ I | RTS 25/ I | 0 | 0 |  | Práce | Běžná |  |  |  | POL1_0
30 | 979081121 | Příplatek k odvozu za každý další 1 km | t | 926.2008 |  | 0 |  | 0 |  | 0 | 21 | 0 | 0 | 0 | 0 | 0 |  | RTS 25/ I | RTS 25/ I | 0 | 0 |  | Práce | Běžná |  |  |  | POL1_0
31 | 979082111 | Vnitrostaveništní doprava suti do 10 m | t | 61.7467 |  | 0 |  | 0 |  | 0 | 21 | 0 | 0 | 0 | 0 | 0 |  | RTS 25/ I | RTS 25/ I | 0 | 0 |  | Práce | Běžná |  |  |  | POL1_0
32 | 979990107 | Poplatek za skládku suti - směs betonu,cihel,dřeva | t | 61.7467 |  | 0 |  | 0 |  | 0 | 21 | 0 | 0 | 0 | 0 | 0 |  | RTS 25/ I | RTS 25/ I | 0 | 0 |  | Práce | Běžná |  |  |  | POL1_0
Díl: | VN | Vedlejší náklady |  |  |  | 0 |  | 0 |  | 0 |  | 0 |  | 0 |  | 0 |  |  |  |  | 0 | [6 empty] | DIL
33 | VRN0 | Ztížené výrobní podmínky | Soubor | 1 |  | 0 |  | 0 |  | 0 | 21 | 0 | 0 | 0 | 0 | 0 |  | Vlastní | Indiv | 0 | 0 |  | VRN | Běžná |  |  |  | POL99_8
34 | VRN1 | Oborová přirážka | Soubor | 1 |  | 0 |  | 0 |  | 0 | 21 | 0 | 0 | 0 | 0 | 0 |  | Vlastní | Indiv | 0 | 0 |  | VRN | Běžná |  |  |  | POL99_8
35 | VRN2 | Přesun stavebních kapacit | Soubor | 1 |  | 0 |  | 0 |  | 0 | 21 | 0 | 0 | 0 | 0 | 0 |  | Vlastní | Indiv | 0 | 0 |  | VRN | Běžná |  |  |  | POL99_8
36 | VRN3 | Mimostaveništní doprava | Soubor | 1 |  | 0 |  | 0 |  | 0 | 21 | 0 | 0 | 0 | 0 | 0 |  | Vlastní | Indiv | 0 | 0 |  | VRN | Běžná |  |  |  | POL99_8
37 | VRN4 | Zařízení staveniště | Soubor | 1 |  | 0 |  | 0 |  | 0 | 21 | 0 | 0 | 0 | 0 | 0 |  | RTS 25/ I | Indiv | 0 | 0 |  | VRN | Běžná |  |  |  | POL99_8
38 | VRN5 | Provoz investora | Soubor | 1 |  | 0 |  | 0 |  | 0 | 21 | 0 | 0 | 0 | 0 | 0 |  | Vlastní | Indiv | 0 | 0 |  | VRN | Běžná |  |  |  | POL99_8
39 | VRN6 | Kompletační činnost (IČD) | Soubor | 1 |  | 0 |  | 0 |  | 0 | 21 | 0 | 0 | 0 | 0 | 0 |  | Vlastní | Indiv | 0 | 0 |  | VRN | Běžná |  |  |  | POL99_8
40 | VRN7 | Rezerva rozpočtu | Soubor | 1 |  | 0 |  | 0 |  | 0 | 21 | 0 | 0 | 0 | 0 | 0 |  | Vlastní | Indiv | 0 | 0 |  | VRN | Běžná |  |  |  | POL99_8
[26 empty] | 12 | 21 | DPH
| Celkem |  |  |  |  | 0 | [19 empty] | 0 | 0 | SUM
Poznámky uchazeče k zadání
POPUZIV
END
Note on S6: Jedná se o informaci, zda se jedná o položku, která je do rozpočtu zadána z cenové soustavy RTS, nebo vlastní.
Note on T6: Jedná se o název CÚ, která je zadána u položky rozpočtu

## 02 02 Pol
Položkový rozpočet | [27 empty] | #TypZaznamu#
S: | 2025/013 | VÝMĚNA STŘ. KRYTINY ŽABČICE | [25 empty] | STA
O: | 02 | STÁJ | [22 empty] | STA |  |  | OBJ
R: | 02 | STÁJ | [25 empty] | ROZ
P.č. | Číslo položky | Název položky | MJ | Množství | Cena / MJ | Celkem | Dodávka | Dodávka celk. | Montáž | Montáž celk. | DPH | Cena s DPH | Hmotnost / MJ | Hmotnost celk.(t) | Dem. hmotnost / MJ | Dem. hmotnost celk.(t) | Ceník | Cen. soustava / platnost | Cenová úroveň | Nhod / MJ | Nhod celk. | Dodavatel | Typ položky | Stav položky
Díl: | 4 | Vodorovné konstrukce |  |  |  | 0 |  | 0 |  | 0 |  | 0 |  | 4.67 |  | 0 |  |  |  |  | 960.15 | [6 empty] | DIL
1 | 444172112 | Montáž Kingspan k oc.prof, střecha jedn.,RW, tl.60 mm | m2 | 2595 |  | 0 |  | 0 |  | 0 | 21 | 0 | 0 | 0 | 0 | 0 |  | RTS 25/ I | Indiv | 0.37 | 960.15 |  | Práce | Běžná |  |  |  | POL1_1
2 | 28376813 | Deska izolační PIR, Kingspan Therma TR26 FM tl. 60 mm, střešní | m2 | 2595 |  | 0 |  | 0 |  | 0 | 21 | 0 | 0.0018 | 4.67 | 0 | 0 | SPCM | RTS 25/ I | Indiv | 0 | 0 |  | Specifikace | Běžná |  |  |  | POL3_1
|  | TD5 - střešní panel PLECH/PIR/PLECH - 60mm : | [25 empty] | VV | 0
|  | plech0,5/PIR/plech0,4Z275g : | [25 empty] | VV | 0
|  | FASTO 233G 6,5 x 150mm + VG16 : | [25 empty] | VV | 0
|  | Kalota ORKAN 26-15 RAL 9002 : | [25 empty] | VV | 0
|  | KOMBI JT2 4,8x20+V14 RAL 9002-kotvení střecha : | [25 empty] | VV | 0
|  | Těsnící profil trapéz 250/40 (5T Marce) : | [25 empty] | VV | 0
|  | Emfimastic tmel PU 50 bílá 300ml : | [25 empty] | VV | 0
|  | Montážní PU pěna pistolová - Tytan 70 Ultra Fast : | [25 empty] | VV | 0
|  | Klempířské prvky RAL D+M : | [25 empty] | VV | 0
|  | KOMBI JT2 4,8x20+V14 RAL 9002-kotvení klempo : | [25 empty] | VV | 0
|  | Okapový systém RAL: 400/150 D+M : | [25 empty] | VV | 0
|  | Mechanizace JEŘÁB : | [25 empty] | VV | 0
|  | Vakuové přísavky - VIAVAC : | [25 empty] | VV | 0
|  | Mechanizace VZV/Manipulátor : 2595 |  | 2595 | [23 empty] | VV | 0
|  | Odpady - LIKVIDACE (kontejner) : | [25 empty] | VV | 0
|  | Doprava 4* LKW Žabčice : | [25 empty] | VV | 0
Díl: | 94 | Lešení a stavební výtahy |  |  |  | 0 |  | 0 |  | 0 |  | 0 |  | 0 |  | 0 |  |  |  |  | 0 | [6 empty] | DIL
3 | 946113121 | Mtž pojízd věž 5m2- v10,6m | kus | 1 |  | 0 |  | 0 |  | 0 | 21 | 0 | 0 | 0 | 0 | 0 |  | URS | URS 12/ I | 0 | 0 |  | Práce | Běžná |  |  |  | POL1_1
4 | 946113221 | Přípl ZKD den lešení k 94611-3121 | kus | 60 |  | 0 |  | 0 |  | 0 | 21 | 0 | 0 | 0 | 0 | 0 |  | URS | URS 12/ I | 0 | 0 |  | Práce | Běžná |  |  |  | POL1_1
5 | 946113821 | Dmtž pojízd věž 5m2- v10,6m | kus | 1 |  | 0 |  | 0 |  | 0 | 21 | 0 | 0 | 0 | 0 | 0 |  | URS | URS 12/ I | 0 | 0 |  | Práce | Běžná |  |  |  | POL1_1
Díl: | 99 | Staveništní přesun hmot |  |  |  | 0 |  | 0 |  | 0 |  | 0 |  | 0 |  | 0 |  |  |  |  | 0 | [6 empty] | DIL
6 | 999281108 | Přesun hmot pro opravy a údržbu do výšky 12 m | t | 26.6247 |  | 0 |  | 0 |  | 0 | 21 | 0 | 0 | 0 | 0 | 0 |  | RTS 25/ I | RTS 25/ I | 0 | 0 |  | Práce | Běžná |  |  |  | POL1_1
Díl: | 762 | Konstrukce tesařské |  |  |  | 0 |  | 0 |  | 0 |  | 0 |  | 0.2 |  | 0 |  |  |  |  | 0 | [6 empty] | DIL
7 | 762 9 | Lepený hranol 1/t | m3 | 5.4075 |  | 0 |  | 0 |  | 0 | 21 | 0 | 0 | 0 | 0 | 0 |  | Vlastní | Indiv | 0 | 0 |  | Práce | Běžná |  |  |  | POL1_1
|  | 5,15*1,05 |  | 5.41 | [23 empty] | VV | 0
8 | 762123120 | Montáž konstrukce stěn z fošen, hranolů do 144 cm2 1/T | m | 128.8 |  | 0 |  | 0 |  | 0 | 21 | 0 | 0.0002 | 0.03 | 0 | 0 |  | RTS 25/ I | RTS 25/ I | 0 | 0 |  | Práce | Běžná |  |  |  | POL1_7
|  | 4,8*26+2*2 |  | 128.8 | [23 empty] | VV | 0
9 | 762154 | Kotevní příložky | kg | 260 |  | 0 |  | 0 |  | 0 | 21 | 0 | 0 | 0 | 0 | 0 |  | Vlastní | Indiv | 0 | 0 |  | Práce | Běžná |  |  |  | POL1_1
|  | 26*10 |  | 260 | [23 empty] | VV | 0
10 | 762195000 | Spojovací a ochranné prostředky pro montáž stěn | m3 | 5.152 |  | 0 |  | 0 |  | 0 | 21 | 0 | 0.01549 | 0.08 | 0 | 0 |  | RTS 25/ I | RTS 25/ I | 0 | 0 |  | Práce | Běžná |  |  |  | POL1_7
|  | 128,8*0,1*0,4 |  | 5.15 | [23 empty] | VV | 0
11 | 762311103 | Montáž kotevních želez, příložek, patek, táhel | kus | 26 |  | 0 |  | 0 |  | 0 | 21 | 0 | 0.00332 | 0.09 | 0 | 0 |  | RTS 25/ I | RTS 25/ I | 0 | 0 |  | Práce | Běžná |  |  |  | POL1_7
12 | 998762102 | Přesun hmot pro tesařské konstrukce, výšky do 12 m | t | 0.19188 |  | 0 |  | 0 |  | 0 | 21 | 0 | 0 | 0 | 0 | 0 |  | RTS 25/ I | RTS 25/ I | 0 | 0 |  | Práce | Běžná |  |  |  | POL1_1001
Díl: | 764 | Konstrukce klempířské |  |  |  | 0 |  | 0 |  | 0 |  | 0 |  | 1.42 |  | 0 |  |  |  |  | 130.27 | [6 empty] | DIL
13 | 764259411 | Kotlík kónický TiZn pro trouby D do 150 mm | kus | 10 |  | 0 |  | 0 |  | 0 | 21 | 0 | 0.00407 | 0.04 | 0 | 0 |  | RTS 25/ I | RTS 25/ I | 0.98899 | 9.89 |  | Práce | Běžná |  |  |  | POL1_7
14 | 764530430 | Oplechování zdí z Ti Zn plechu, rš 400 mm 3K | m | 130 |  | 0 |  | 0 |  | 0 | 21 | 0 | 0.00375 | 0.49 | 0 | 0 |  | RTS 25/ I | RTS 25/ I | 0.74 | 96.2 |  | Práce | Běžná |  |  |  | POL1_7
15 | 764554404 | Odpadní trouby z Ti Zn plechu, kruhové, D 150 mm 2K | m | 39 |  | 0 |  | 0 |  | 0 | 21 | 0 | 0.00374 | 0.15 | 0 | 0 |  | RTS 25/ I | RTS 25/ I | 0.62 | 24.18 |  | Práce | Běžná |  |  |  | POL1_7
16 | 764252407 | Žlaby Ti Zn plech, podokapní půlkruhové, rš 500 mm 1/K | m | 147 |  | 0 |  | 0 |  | 0 | 21 | 0 | 0.00425 | 0.62 | 0 | 0 |  | RTS 25/ I | RTS 25/ I | 0 | 0 |  | Práce | Běžná |  |  |  | POL1_7
17 | 764292611 | Oplechování hřebene TiZn 4/K | m | 11.1 |  | 0 |  | 0 |  | 0 | 21 | 0 | 0.01095 | 0.12 | 0 | 0 |  | RTS 25/ I | RTS 25/ I | 0 | 0 |  | Práce | Běžná |  |  |  | POL1_7
18 | 998764102 | Přesun hmot pro klempířské konstr., výšky do 12 m | t | 1.1735 |  | 0 |  | 0 |  | 0 | 21 | 0 | 0 | 0 | 0 | 0 |  | RTS 25/ I | RTS 25/ I | 0 | 0 |  | Práce | Běžná |  |  |  | POL1_1001
Díl: | 765 | Krytiny tvrdé |  |  |  | 0 |  | 0 |  | 0 |  | 0 |  | 0 |  | 57.09 |  |  |  |  | 0 | [6 empty] | DIL
19 | 765323830 | Demontáž vlákocement.vlnovek, na konstrukci | m2 | 2595 |  | 0 |  | 0 |  | 0 | 21 | 0 | 0 | 0 | 0.022 | 57.09 |  | RTS 25/ I | RTS 25/ I | 0 | 0 |  | Práce | Běžná |  |  |  | POL1_7
Díl: | 767 | Konstrukce zámečnické |  |  |  | 0 |  | 0 |  | 0 |  | 0 |  | 0.13 |  | 4.97 |  |  |  |  | 0 | [6 empty] | DIL
20 | 767 | Montáž světlíku a dodávka , l= 62,4 m, š = 1,8m | kpl | 1 |  | 0 |  | 0 |  | 0 | 21 | 0 | 0 | 0 | 0 | 0 |  | Vlastní | Indiv | 0 | 0 |  | Práce | Běžná |  |  |  | POL1_1
|  | Větrný nebo dešťový senzor : | [25 empty] | VV | 0
|  | Ovládaná štěrbina - jedna hřídel - 62,4 : | [25 empty] | VV | 0
|  | Doprava materiálu : | [25 empty] | VV | 0
|  | oplechování podsady a vytěsnení vln střešeního pláště( : 1 |  | 1 | [23 empty] | VV | 0
|  | včetně přívodu NN ze stáv. rozvaděče : | [25 empty] | VV | 0
21 | 767311810 | Demontáž světlíků všech typů včetně zasklení | m2 | 112.32 |  | 0 |  | 0 |  | 0 | 21 | 0 | 0 | 0 | 0.021 | 2.36 |  | RTS 25/ I | RTS 25/ I | 0 | 0 |  | Práce | Běžná |  |  |  | POL1_7
|  | 62,4*1,8 |  | 112.32 | [23 empty] | VV | 0
22 | 767996801 | Demontáž atypických ocelových konstr. do 50 kg | kg | 2613.6 |  | 0 |  | 0 |  | 0 | 21 | 0 | 5e-05 | 0.13 | 0.001 | 2.61 |  | RTS 25/ I | RTS 25/ I | 0 | 0 |  | Práce | Běžná |  |  |  | POL1_7
|  | vaznice : 72,6*2*18 |  | 2613.6 | [23 empty] | VV | 0
Díl: | 783 | Nátěry |  |  |  | 0 |  | 0 |  | 0 |  | 0 |  | 0.05 |  | 0 |  |  |  |  | 0 | [6 empty] | DIL
23 | 783726300 | Nátěr synt. lazurovací tesařských konstr. 3x lak | m2 | 128.8 |  | 0 |  | 0 |  | 0 | 21 | 0 | 0.00042 | 0.05 | 0 | 0 |  | RTS 25/ I | RTS 25/ I | 0 | 0 |  | Práce | Běžná |  |  |  | POL1_7
|  | 0,5*2*128,8 |  | 128.8 | [23 empty] | VV | 0
Díl: | M21 | Elektromontáže |  |  |  | 0 |  | 0 |  | 0 |  | 0 |  | 0 |  | 0 |  |  |  |  | 0 | [6 empty] | DIL
24 | 21 | Elektroinstalace stavební- hromosvod | kpl | 1 |  | 0 |  | 0 |  | 0 | 21 | 0 | 0 | 0 | 0 | 0 |  | Vlastní | Indiv | 0 | 0 |  | Specifikace | Běžná |  |  |  | POL3_
Díl: | D96 | Přesuny suti a vybouraných hmot |  |  |  | 0 |  | 0 |  | 0 |  | 0 |  | 0 |  | 0 |  |  |  |  | 0 | [6 empty] | DIL
25 | 979081111 | Odvoz suti a vybour. hmot na skládku do 1 km | t | 62.0623 |  | 0 |  | 0 |  | 0 | 21 | 0 | 0 | 0 | 0 | 0 |  | RTS 25/ I | RTS 25/ I | 0 | 0 |  | Práce | Běžná |  |  |  | POL1_0
26 | 979081121 | Příplatek k odvozu za každý další 1 km | t | 930.9348 |  | 0 |  | 0 |  | 0 | 21 | 0 | 0 | 0 | 0 | 0 |  | RTS 25/ I | RTS 25/ I | 0 | 0 |  | Práce | Běžná |  |  |  | POL1_0
27 | 979082111 | Vnitrostaveništní doprava suti do 10 m | t | 62.0623 |  | 0 |  | 0 |  | 0 | 21 | 0 | 0 | 0 | 0 | 0 |  | RTS 25/ I | RTS 25/ I | 0 | 0 |  | Práce | Běžná |  |  |  | POL1_0
28 | 979990107 | Poplatek za skládku suti - směs betonu,cihel,dřeva | t | 62.0623 |  | 0 |  | 0 |  | 0 | 21 | 0 | 0 | 0 | 0 | 0 |  | RTS 25/ I | RTS 25/ I | 0 | 0 |  | Práce | Běžná |  |  |  | POL1_0
Díl: | VN | Vedlejší náklady |  |  |  | 0 |  | 0 |  | 0 |  | 0 |  | 0 |  | 0 |  |  |  |  | 0 | [6 empty] | DIL
29 | VRN0 | Ztížené výrobní podmínky | Soubor | 1 |  | 0 |  | 0 |  | 0 | 21 | 0 | 0 | 0 | 0 | 0 |  | Vlastní | Indiv | 0 | 0 |  | VRN | Běžná |  |  |  | POL99_8
30 | VRN1 | Oborová přirážka | Soubor | 1 |  | 0 |  | 0 |  | 0 | 21 | 0 | 0 | 0 | 0 | 0 |  | Vlastní | Indiv | 0 | 0 |  | VRN | Běžná |  |  |  | POL99_8
31 | VRN2 | Přesun stavebních kapacit | Soubor | 1 |  | 0 |  | 0 |  | 0 | 21 | 0 | 0 | 0 | 0 | 0 |  | Vlastní | Indiv | 0 | 0 |  | VRN | Běžná |  |  |  | POL99_8
32 | VRN3 | Mimostaveništní doprava | Soubor | 1 |  | 0 |  | 0 |  | 0 | 21 | 0 | 0 | 0 | 0 | 0 |  | Vlastní | Indiv | 0 | 0 |  | VRN | Běžná |  |  |  | POL99_8
33 | VRN4 | Zařízení staveniště | Soubor | 1 |  | 0 |  | 0 |  | 0 | 21 | 0 | 0 | 0 | 0 | 0 |  | RTS 25/ I | Indiv | 0 | 0 |  | VRN | Běžná |  |  |  | POL99_8
34 | VRN5 | Provoz investora | Soubor | 1 |  | 0 |  | 0 |  | 0 | 21 | 0 | 0 | 0 | 0 | 0 |  | Vlastní | Indiv | 0 | 0 |  | VRN | Běžná |  |  |  | POL99_8
35 | VRN6 | Kompletační činnost (IČD) | Soubor | 1 |  | 0 |  | 0 |  | 0 | 21 | 0 | 0 | 0 | 0 | 0 |  | Vlastní | Indiv | 0 | 0 |  | VRN | Běžná |  |  |  | POL99_8
36 | VRN7 | Rezerva rozpočtu | Soubor | 1 |  | 0 |  | 0 |  | 0 | 21 | 0 | 0 | 0 | 0 | 0 |  | Vlastní | Indiv | 0 | 0 |  | VRN | Běžná |  |  |  | POL99_8
[26 empty] | 12 | 21 | DPH
| Celkem |  |  |  |  | 0 | [19 empty] | 0 | 0 | SUM
Poznámky uchazeče k zadání
POPUZIV
END
Note on S6: Jedná se o informaci, zda se jedná o položku, která je do rozpočtu zadána z cenové soustavy RTS, nebo vlastní.
Note on T6: Jedná se o název CÚ, která je zadána u položky rozpočtu