## List1
Příloha č. 1 - Technická specifikace zakázky
| Minimální požadované parametry zařízení (nabídka musí splňovat všechny níže uvedené parametry) | Dodavatel vyplní všechna žlutě podbarvená pole. Pokud je hodnota ANO/NE, dodavatel uvede ANO nebo NE, tj. zda zařízení splňuje nebo nesplňuje daný parametr. Pokud je zadavatelem u technického parametru požadován bližší popis nebo určení specifikace, pak je dodavatel povinen uvést bližší popis, výčet vlastností, konkrétní údaj nebo rozmezí hodnot jím nabízeného zařízení. Nesplnění kteréhokoliv parametru je důvodem k vyloučení z další účasti v zadávacím/výběrovém řízení.
"Speciální penetrologger"
| Nabízené zařízení: | dodavatel doplní výrobce a model - typové/výrobní označení
1 | Strojně ovládaný penetrologger s pracovní hloubkou min. 40 cm. | dodavatel uvede bližší popis, konkrétní údaje/ hodnoty
2 | Dodávka by měla zahrnovat jak strojní část, tak příslušnou regulační elektroniku a datalogger s možností exportu dat, fakultativně řízení práce penetrologgeru prostřednictvím mobilního zařízení (např. tabletu). | dodavatel uvede bližší popis
3 | Penetrologger umožňuje poloautomatické i plně manulální ovládání. | dodavatel uvede bližší popis
4 | Měření a záznam aktuální polohy zařízení dle signálu GPS. | dodavatel uvede bližší popis
5 | Doba odběru jednoho vzorku, resp. realizace poloautomatického měření kompakce a dalších ukazatelů v jednom cyklu zahloubení a vyhloubení sondy bez přesunu na novou lokaci, do 60 s. | dodavatel uvede bližší popis
6 | Penetrologger nesený v tříbodovém závěsu traktoru. | dodavatel uvede bližší popis
7 | Měření míry zahloubení a současně síly potřebné na zahloubení, včetně automatického uložení dat. | dodavatel uvede bližší popis, konkrétní údaje/ hodnoty
8 | Kromě měření síly na zahloubení, detekce a záznam dat alespoň dvou ze tří následujících veličin dle hloubky zahloubení - vlhkost půdy, obsah organického uhlíku, odhad frakce pomocí meření elektrické vodivosti, vždy ve vztahu k aktuální pracovní hloubce. | dodavatel uvede bližší popis, konkrétní údaje/ hodnoty
9 | Detekce zastavení vozidla pro automatické zahloubení měřicí sondy nebo odběrové jehly. | ano/ne
10 | Frekvence záznamu signálů ze senzorů větší než 0,5 Hz. | dodavatel uvede bližší popis
11 | Ochrana proti přetížení, automatické zastavení zahlubování při překročení bezpečné meze proti poškození meřicí sondy, resp. odběrové jehly. | ano/ne
12 | Možnost výměny detekční jehly za sondu pro odběr půdního profilu. | ano/ne
13 | Součástí dodávky software pro sběr naměřených dat, popř. základní vyhodnocení. | dodavatel uvede bližší popis
Dodavatel jako součást nabídky předloží zadavateli doklady prokazující splnění výše uvedených a potvrzených parametrů, a to v souladu s Požadavky zadavatele na obsah nabídky
OPJAK.cz
MSMT.cz