## List1
Příloha č. 1 - Technická specifikace zakázky
| Minimální požadované parametry zařízení (nabídka musí splňovat všechny níže uvedené parametry) | Dodavatel vyplní všechna žlutě podbarvená pole. Pokud je hodnota ANO/NE, dodavatel uvede ANO nebo NE, tj. zda zařízení splňuje nebo nesplňuje daný parametr. Pokud je zadavatelem u technického parametru požadován bližší popis nebo určení specifikace, pak je dodavatel povinen uvést bližší popis, výčet vlastností, konkrétní údaj nebo rozmezí hodnot jím nabízeného zařízení. Nesplnění kteréhokoliv parametru je důvodem k vyloučení z další účasti v zadávacím/výběrovém řízení.
"Zařízení na zkoušky fyzikálních vlastností oken a vnějších dveří"
| Nabízené zařízení: | dodavatel doplní výrobce a model - typové/výrobní označení
1 | popis parametru | ANO / NE dodavatel uvede bližší popis, konkrétní údaje/ hodnoty
2 | zařízení splňuje požadavky normy EN 1026 a EN 12207 pro zkoušku průvzdušnosti | ANO / NE
3 | zařízení splňuje požadavky normy EN 1027 a EN 12208 pro zkoušku vodotěsnosti pro metodu 1A a 1B | ANO / NE
4 | zařízení umožuje pro zkoušku vodotěsnosti provoz bez cyrkulačního postřikovacího systému | ANO / NE dodavatel uvede bližší popis funkce postřikovacího systému
5 | zařízení musí splňovat požadavky normy EN 12211 a EN 12210 pro zkoušku odolnosti proti zatížení větrem | ANO / NE
6 | zařízení musí umožňovat uchycení zkušebního vzorku o velikosti: šířka 0,8 - 3,0 m x výška 0,8 -2,5 m | ANO / NE dodavatel uvede celkový rozměr zařízení
7 | zařízení musí umožnit ovládání řízení zkoušek v ručním i automatickém režimu | ANO / NE dodavatel uvede jakým způsobem probíhá ruční a automatické řízení
Dodavatel jako součást nabídky předloží zadavateli doklady prokazující splnění výše uvedených a potvrzených parametrů, a to v souladu s Požadavky zadavatele na obsah nabídky