## List1
Příloha č. 1 - Technická specifikace
| Minimální požadované parametry zařízení (nabídka musí splňovat všechny níže uvedené parametry) | Dodavatel vyplní všechna žlutě podbarvená pole. Pokud je hodnota ANO/NE, dodavatel uvede ANO nebo NE, tj. zda zařízení splňuje nebo nesplňuje daný parametr. Pokud je zadavatelem u technického parametru požadován bližší popis nebo určení specifikace, pak je dodavatel povinen uvést bližší popis, výčet vlastností, konkrétní údaj nebo rozmezí hodnot jím nabízeného zařízení. Nesplnění kteréhokoliv parametru je důvodem k vyloučení z další účasti ve výběrovém řízení.
"Brýle pro virtuální realitu"
| Nabízené zařízení: | dodavatel doplní výrobce a model - typové/výrobní označení
1 | Rozlišení min. 1800x1920 na každé oko zvlášť | ano/ne, dodavatel uvede bližší popis, konkrétní údaje/ hodnoty
2 | Obnovovací frekvence min. 90 Hz | ano/ne, dodavatel uvede bližší popis, konkrétní údaje/ hodnoty
3 | Zorné pole min. 106 stupňů | ano/ne, dodavatel uvede bližší popis, konkrétní údaje/ hodnoty
4 | Váha max. 800 g (do váhy musí být započítáno vše co spočívá na hlavě, včetně upevňovacích popruhů apod.) | ano/ne, dodavatel uvede bližší popis, konkrétní údaje/ hodnoty
5 | Tracking: sledování očí | ano/ne
6 | Tracking: sledování obličeje | ano/ne
7 | Tracking: sledování rukou | ano/ne
8 | Integrovaný reproduktor | ano/ne
9 | Integrovaný mikrofon | ano/ne
10 | WiFi min. 6E | ano/ne, dodavatel uvede bližší popis, konkrétní údaje/ hodnoty
11 | Bluetooth min. 5.2 | ano/ne, dodavatel uvede bližší popis, konkrétní údaje/ hodnoty
12 | RAM min. 12 GB LPDDR5 | ano/ne, dodavatel uvede bližší popis, konkrétní údaje/ hodnoty
13 | Vnitřní úložiště min. 256 GB | ano/ne, dodavatel uvede bližší popis, konkrétní údaje/ hodnoty
14 | Nepřetržitý provoz na baterie min. 100 minut | ano/ne, dodavatel uvede bližší popis, konkrétní údaje/ hodnoty
15 | Příslušenství 2 ovladače (1x pravá ruka, 1x levá ruka) s haptickou odezvou, které lze používat současně | ano/ne
16 | Optická konstrukce čoček: pancake | ano/ne
17 | Prostředky pro bezpečné uchycení brýlí na hlavě | ano/ne
Dodavatel jako součást nabídky předloží zadavateli doklady prokazující splnění výše uvedených a potvrzených parametrů, a to v souladu s Požadavky zadavatele na obsah nabídky