## List1
Označení projektu | Název projektu | Název | Cena bez DPH/ks | Cena s DPH/ks | Specifikace | Počet kusů | Nabídková cena za ks bez DPH | Nabídková cena za ks včetně DPH
CZ.1.07/2.3.00/20.0267 | COPPICE | Dendrometrická průměrka | 3 700,00 | 4 477,00 | dendrometrická skládací hliníková průměrka se sklopnými rameny (délka: 50cm, přesná stupnice s milimetrovým dělením | 1
CZ.1.07/2.3.00/20.0267 | COPPICE | Dendrometrická průměrka | 3 700,00 | 4 477,00 | dendrometrická skládací hliníková průměrka se sklopnými rameny (délka: 80cm, přesná stupnice s milimetrovým dělením) | 1
CZ.1.07/2.3.00/20.0267 | COPPICE | Elektronický výškoměr | 30 500,00 | 36 905,00 | Kombinace ultrazvukového a laserového dálkoměru s přesným elektronickým výškoměrem a sklonoměrem, Vzdálenost bez odrazky: 400m Vzdálenost s odrazkou: 900m Rozlišení / přesnost: 0,5 / 0,25m<100m 1,0 / 1,0m ≥ 100m Dalekohled: 8x zvětšení,ZipThru mód (filtr nad 140m) SCAN mód (průběžné měření | 1
CZ.1.07/2.3.00/20.0267 | COPPICE | Ocelové pásmo | 2 465,00 | 2 982,65 | geodetické ocelové pásmo poplastované - bez předsunuté nuly, 50m | 1
CZ.1.07/2.3.00/20.0267 | COPPICE | Přírůstový vrták do 50cm | 12 350,00 | 14 943,50 | Přírůstový nebozez pro pořizování vývrtů ke zjišťování přírůstů, průměr vývrtu 5.15mm, délka do 50cm | 1
CZ.1.07/2.3.00/20.0267 | COPPICE | Vytyčovací sada k výškomeru | 20 600,00 | 24 926,00 | Vytyčovací sada k výškoměru - kompatibilní s výškoměrem vyspecifikovaným v položce 7, Vytyčovací sada (souprava) k vytyčování kruhových zkusných ploch, obsahuje aktivní odtazku (transponder TRP), adaptér 360 (rozptylku), výtyčku, kufřík na přenos celé sady vč.výškoměru | 1
Nabídková cena celkem bez DPH
Sazba DPH
Nabídková cena celkem vč. DPH