## List1
PROJEKČNÍ A OBCHODNÍ ATELIER
Hradec nad Moravicí
Opavská 228
akce: | MENDELU |  |  |  | D1-2.1-4
Splnění podmínek welfare ustájení telat
SO 01 | KUSOVNÍK HRAZENÍ STÁJE
položka | popis výrobku | počet | délka | jednotková cena | cena celkem (bez DPH)
|  | ks | m | Kč | Kč
1 | sloupek branky Ø 102/6,3 dl.1800mm - pozink | 13
2 | sloupek branky Ø 76/6,3 dl.1800mm - pozink | 149
3 | sloupek požlabnice pro telata Ø 76/4 dl.1500mm - pozink | 1
1xU65 - 600mm
4 | sloupek požlabnice pro telata Ø 60/4 dl.1500mm - pozink | 7
2xU65 - 600mm
5 | sloupek požlabnice pro jalovice Ø 76/4 dl.1700mm - pozink | 3
1xU65 - 600mm
6 | sloupek požlabnice pro jalovice Ø 60/4 dl.1700mm - pozink | 43
2xU65 - 600mm
7 | předsunutí šíjové zábrany Ø 60 dl.190mm - pozink | 54
doplněk návlek na trubku, 2x spona T60/60
8 | trubky šíjové zábrany Ø 60 - pozink |  | 294
9 | příčky pevného hrazení u podélné stěny Ø 42 - pozink |  | 450
| pozin. pletivo 50/50/2,15 výšky 1250 |  | 150
10 | příčky pevného hrazení v linii napájecích žlabů
| horní trubka Ø 60 -pozink |  | 103
| spodní trubky ve 3 řadách Ø 42 -pozink |  | 246
doplňkový materiál
| PŮLSPONY: X 76/60 | 52
| X 76/42 | 348
| T 76/60 | 64
| T 76/42 | 402
| T 60/60 | 100
| zavírání branky na sloupek | 48
| zavírání branky na trubku | 11
| řetízek - přechod přes krmný stůl ( možná záměna za tr.Ø76) |  | 8
BRANKY
POZNÁMKA:uváděný délkový rozměr branky je osová
vzdálenost mezi sloupky
B1 | branka pro telata s kari sítí 3250/1300 - pozink | 1
B2 | branka pro telata s kari sítí 2735/1300 - pozink | 1
B3 | branka pro telata 4150/900 - pozink | 3
B4 | branka pro telata 2735/900 - pozink | 3
B5 | branka pro jalovice 4050/1150 - pozink | 2
B6 | branka pro jalovice 2735/1150 - pozink | 2
B7 | branka pro jalovice s kari sítí 3250/1550 - pozink | 5
B8 | branka pro jalovice s kari sítí 2735/1550 - pozink | 1
B9 | branka pro jalovice 3250/1150 - pozink | 8
B10 | branka pro jalovice 2000/1150 - pozink | 4
B11 | branka pro jalovice 1900/1150 - pozink | 3
B12 | branka pro jalovice 1000/1150 - pozink | 2
NAPÁJECÍ ŽLABY
nž | nerezový napájecí žlab délka 1455 mm, šířka 385 mm | 11
výška 1055 mm, 0,88 bm napájecí délky
průtok 50l/min., 230V/50 Hz, krytí 55 IP
CENA DODÁVKY BEZ DPH
CENA MONTÁŽE BEZ DPH
CELKOVÁ CENA BEZ DPH
CELKOVÁ CENA S DPH 21%
v Hradci nad Moravicí 22.7.2014
zpracoval: Ing. Onderka Jaroslav
Je možné použití i jiných, kvalitativně a technicky obdobných řešení či prvků hrazení, vždy však za dodržení platných vyhlášek a norem.