## 9. Zadání s výkazem výměr a poz
ZADÁNÍ S VÝKAZEM VÝMĚR
Stavba: MENDELU - Splnění podmínek welfare ustájení telat
Objekt: SO 01 Stáj pro chov telat
Objednatel: Mendelova univerzita v Brně, ŠZP Žabčice
JKSO:
P.Č. | KCN | Kód položky | Popis | MJ | Množství celkem | Jednotková cena zadání | Celková cena zadání
1 | 2 | 3 | 4 | 5 | 6 | 7 | 8
|  | HSV | Práce a dodávky HSV
|  | 1 | Zemní práce
1 | 001 | 121101103 | Sejmutí ornice s přemístěním na vzdálenost do 250 m | m3 | 219.504
|  |  | 78,0*22,67*0,30 |  | 530.478
"odečteme plochu původní stáje
|  |  | -68,64*10,26*0,30 |  | -211.274
"odečteme část bouraných zpevněných ploch
|  |  | -(20+468,5/3*2)*0,30 |  | -99.7
|  |  | Součet |  | 219.504
2 | 001 | 122301102 | Odkopávky a prokopávky nezapažené v hornině tř. 4 objem do 1000 m3 | m3 | 171.079
|  |  | 78,0*22,67*0,30 |  | 530.478
"odečteme plochu původní stáje
|  |  | -68,64*10,26*0,30 |  | -211.274
|  |  | Mezisoučet |  | 319.204
"odečteme plochu výkopů
|  |  | -(3,4*3,6*0,30*12*2) |  | -88.128
|  |  | -(3,0*22,67*0,30*2) |  | -40.806
|  |  | -(4,0*4+6,45*5+0,8+12,09+0,8+24,2+0,8+14,26+0,8+12,14+0,8+13,0)*0,50*0,30 |  | -19.191
|  |  | Mezisoučet |  | -148.125
|  |  | Součet |  | 171.079
3 | 001 | 122301109 | Příplatek za lepivost u odkopávek nezapažených v hornině tř. 4 | m3 | 171.079
4 | 001 | 131301101 | Hloubení jam nezapažených v hornině tř. 4 objemu do 100 m3 | m3 | 501.541
"řez 1-1
|  |  | 3,4*3,6*(1,135+1,055)/2 |  | 13.403
|  |  | 3,4*3,6*(0,985+0,875)/2 |  | 11.383
|  |  | 3,4*3,6*1,18*6 |  | 86.659
|  |  | 3,4*3,6*(0,935+0,965)/2 |  | 11.628
|  |  | 3,4*3,6*(0,965+0,98)/2 |  | 11.903
|  |  | 3,4*3,6*(0,98+1,065)/2 |  | 12.515
|  |  | 3,4*3,6*1,065 |  | 13.036
|  |  | Mezisoučet |  | 160.527
"řez 2-2
|  |  | 3,4*3,6*(1,36+1,155)/2 |  | 15.392
|  |  | 3,4*3,6*(1,155+1,025)/2 |  | 13.342
|  |  | 3,4*3,6*(1,025+0,995)/2 |  | 12.362
|  |  | 3,4*3,6*(0,995+0,96)/2 |  | 11.965
|  |  | 3,4*3,6*1,45*6 |  | 106.488
|  |  | 3,4*3,6*(0,80+0,84)/2 |  | 10.037
|  |  | 3,4*3,6*(0,84+1,325)/2 |  | 13.25
|  |  | 3,4*3,6*1,325 |  | 16.218
|  |  | Mezisoučet |  | 199.054
"řez 3-3
|  |  | 3,0*22,67*(1,05+0,50)/2 |  | 52.708
|  |  | 1,2*1,2*0,35*5 |  | 2.52
|  |  | 1,4*1,4*0,35*1 |  | 0.686
|  |  | 1,4*1,6*0,35*1 |  | 0.784
|  |  | Mezisoučet |  | 56.698
|  |  | 3,0*22,67*(1,065+1,325)/2 |  | 81.272
|  |  | 1,2*1,2*0,35*5 |  | 2.52
|  |  | 1,4*1,4*0,35*1 |  | 0.686
|  |  | 1,4*1,6*0,35*1 |  | 0.784
|  |  | Mezisoučet |  | 85.262
|  |  | Součet |  | 501.541
5 | 001 | 131301101/1 | Hloubení jam nezapažených v hornině tř. 4 objemu do 100 m3 | m3 | 4.887
"patky pod sloupky technologie
|  |  | 0,30*0,30*0,35*94 |  | 2.961
|  |  | 0,30*0,30*0,30*46 |  | 1.242
|  |  | 0,3*0,3*0,10*76 |  | 0.684
|  |  | Součet |  | 4.887
6 | 001 | 131301109 | Příplatek za lepivost u hloubení jam nezapažených v hornině tř. 4 | m3 | 506.428
|  |  | 501,541+4,887 |  | 506.428
7 | 001 | 132201101 | Hloubení rýh š do 600 mm v hornině tř. 3 objemu do 100 m3 | m3 | 133.058
"napáječky
|  |  | (4,0*4+6,45*5+0,8+12,09+0,8+24,2+0,8+14,26+0,8+12,14+0,8+13,0)*0,80*1,30 |  | 133.058
|  |  | Součet |  | 133.058
8 | 001 | 132201109 | Příplatek za lepivost k hloubení rýh š do 600 mm v hornině tř. 3 | m3 | 133.058
9 | 001 | 162601101 | Vodorovné přemístění do 4000 m výkopku/sypaniny z horniny tř. 1 až 4 | m3 | 810.565
|  |  | 171,079+501,541+4,887+133,058 |  | 810.565
|  |  | Součet |  | 810.565
10 | 001 | 171201201 | Uložení sypaniny na skládky | m3 | 810.565
11 | 001 | 171201211 | Poplatek za uložení odpadu ze sypaniny na skládce (skládkovné) | t | 1337.432
|  |  | 810,565*1,65 |  | 1337.432
|  |  | Součet |  | 1337.432
12 | 001 | 174101102 | Zásyp v uzavřených prostorech sypaninou se zhutněním | m3 | 524.918
"zásyp recyklátem kolem základů
|  |  | (501,541+4,887+133,058)-(29,365+6,912+4,887+30,78+42,624) |  | 524.918
|  |  | Součet |  | 524.918
13 | 221 | 997221551 | Vodorovná doprava suti ze sypkých materiálů do 1 km | t | 1259.803
|  |  | 524,918*2,40 |  | 1259.803
|  |  | Součet |  | 1259.803
14 | 221 | 997221611 | Nakládání suti na dopravní prostředky pro vodorovnou dopravu | t | 1259.803
15 | 111 | 11111 | Vytýčení stavby | kus | 1
|  | 2 | Zakládání
16 | 001 | 215901101 | Zhutnění podloží z hornin soudržných do 92% PS nebo nesoudržných sypkých I(d) do 0,8 | m2 | 1768.26
|  |  | 78,0*22,67 |  | 1768.26
|  |  | Součet |  | 1768.26
17 | 011 | 274313611 | Základové pásy z betonu tř. C 16/20 XC1 S3 | m3 | 29.365
"podélná strana - horní
|  |  | (5,0*1+5,4*11+2,0*1)*0,35*0,90 |  | 20.916
"štítové strany
|  |  | (0,445+2,24+2,2+2,84+1,76+2,585)*0,35*1,0*2 |  | 8.449
|  |  | Součet |  | 29.365
18 | 011 | 274351215 | Zřízení bednění stěn základových pásů | m2 | 78.47
"podélná strana - horní
|  |  | (5,0*1+5,4*11+2,0*1)*0,50*2 |  | 66.4
"štítové strany
|  |  | (0,445+2,24+2,2+2,84+1,76+2,585)*0,50*2 |  | 12.07
|  |  | Součet |  | 78.47
19 | 011 | 274351216 | Odstranění bednění stěn základových pásů | m2 | 78.47
20 | 011 | 275313511 | Základové patky z betonu tř. C 12/15 - podkladní beton | m3 | 6.912
"patka P1
|  |  | 1,6*1,8*0,10*24 |  | 6.912
|  |  | Součet |  | 6.912
21 | 011 | 275313511/1 | Základové patky z betonu tř. C 12/15 - patky pro sloupky | m3 | 4.887
"sloupky technologie hrazení
|  |  | 0,30*0,30*0,35*94 |  | 2.961
|  |  | 0,30*0,30*0,30*46 |  | 1.242
|  |  | 0,3*0,3*0,10*76 |  | 0.684
|  |  | Součet |  | 4.887
22 | 011 | 275313811 | Základové patky z betonu tř. C 25/30 XC3 S3 | m3 | 30.78
"základové patky P2
|  |  | 1,4*1,6*1,35*2 |  | 6.048
"základové patky P3
|  |  | 1,2*1,2*1,35*5*2 |  | 19.44
"základové patky P4
|  |  | 1,4*1,4*1,35*2 |  | 5.292
|  |  | Součet |  | 30.78
23 | 011 | 275321511 | Základové patky ze ŽB tř. C 25/30 XC3 S3 | m3 | 42.624
"základové patky P1
|  |  | (1,4*1,6*0,60+0,6*0,8*0,9)*12*2 |  | 42.624
|  |  | Součet |  | 42.624
24 | 011 | 275351215 | Zřízení bednění stěn základových patek | m2 | 308.16
"patky P1
|  |  | (1,4+1,6)*2*0,60*12*2 |  | 86.4
|  |  | (0,6+0,8)*2*0,90*12*2 |  | 60.48
|  |  | Mezisoučet |  | 146.88
"patky P2
|  |  | (1,4+1,6)*2*1,35*2 |  | 16.2
|  |  | Mezisoučet |  | 16.2
"patky P3
|  |  | (1,2+1,2)*2*1,35*5*2 |  | 64.8
|  |  | Mezisoučet |  | 64.8
"patky P4
|  |  | (1,4+1,4)*2*1,35*2 |  | 15.12
|  |  | Mezisoučet |  | 15.12
"patky pro sloupky technologie
|  |  | (0,30+0,30)*2*0,35*94 |  | 39.48
|  |  | (0,30+0,30)*2*0,30*46 |  | 16.56
|  |  | (0,3+0,3)*2*0,10*76 |  | 9.12
|  |  | Mezisoučet |  | 65.16
|  |  | Součet |  | 308.16
25 | 011 | 275351216 | Odstranění bednění stěn základových patek | m2 | 308.16
26 | 011 | 275361821 | Výztuž základových patek betonářskou ocelí B 500 B | t | 1.387
"výztuž patek P1 dle tabulky na v.č. D.1.2.2. + ztratné 8%
|  |  | 1188,9/1000*1,08 |  | 1.284
|  |  | Součet |  | 1.284
27 | 011 | 275362021 | Výztuž základových patek svařovanými sítěmi Kari | t | 0.466
"patky P1 výměra viz v.č. D.1.2.2
|  |  | 431,74/1000*1,08 |  | 0.466
|  |  | Součet |  | 0.466
|  | 3 | Svislé a kompletní konstrukce
28 | 011 | 311113222 | Nosná zeď tl 200 mm ze štípaných tvárnic ztraceného bednění barevných včetně výplně z betonu | m2 | 21.6
"štítové stěny
|  |  | 20,0*2,0*2 |  | 80
|  |  | -(3,0+2,8+3,44+2,36+3,0)*2,0*2 |  | -58.4
|  |  | Součet |  | 21.6
29 | 011 | 311361821 | Výztuž zdí betonářskou ocelí B 500 B | t | 0.242
"2 x R12 v ložné spáře
|  |  | (2,05+0,6+0,6+0,6+0,6+0,95)*2*2*8*0,888/1000*1,05 |  | 0.161
"2 x R12 po 250 mm svisle
|  |  | (2,05+0,6+0,6+0,6+0,6+0,95)*2*4*2,0*0,888/1000*1,05 |  | 0.081
|  |  | Součet |  | 0.242
30 | 012 | 345122011 | Montáž ŽB dílců parapetních hmotnosti do 1,5 t | kus | 26
31 | 553 | 55311 | Parapetní panely 100/900 délky 5900 mm | kus | 24
32 | 553 | 55312 | Parapetní panely 100/900 délky 2900 mm | kus | 2
|  | 6 | Úpravy povrchů, podlahy a osazování výplní
33 | 011 | 631311133 | Mazanina tl do 240 mm z betonu prostého tř. C 12/15 - podkladní beton | m3 | 219.065
"deska D1
|  |  | (76,4-1,4*2)*(21,07-0,75-0,4) |  | 1466.112
|  |  | +(0,445+2,24+2,2+2,84+1,76+2,585)*0,60*2 |  | 14.484
|  |  | -(1,4*0,60*12*2) |  | -20.16
|  |  | Mezisoučet |  | 1460.436
|  |  | 1460,436*0,15 |  | 219.065
34 | 011 | 631311137 | Mazanina tl do 240 mm z betonu prostého tř. C 30/37 prostředí XA3 S3 - boxy, hnojné chodby, krmný stůl | m3 | 307.287
"boxy
|  |  | (75,6-0,2*2)*(0,35+4,7)*0,15 |  | 56.964
|  |  | (75,6-0,2*2)*(0,35+3,6)*0,15 |  | 44.556
"nabeonování - det.1
|  |  | ((75,6-0,2*2)*(0,35*0,25+(0,35+0,18)/2*0,175))*2 |  | 20.135
"hnojné chodby
|  |  | 75,6*(0,6+2,8+2,36+0,60)*0,15 |  | 72.122
"nabetonování - det.2
|  |  | (10,7+10,7+10,7+9,62+6,15)*(0,60*0,10+(0,60*0,15)/2) |  | 5.026
"nabetonování - det.4
|  |  | (9,05+9,55+9,55+10,05+12,05+3,9)*0,60*0,10 |  | 3.249
"krmný stůl
|  |  | 75,6*4,64*0,30 |  | 105.235
|  |  | Součet |  | 307.287
35 | 011 | 631319175 | Příplatek k mazanině tl do 240 mm za stržení povrchu spodní vrstvy před vložením výztuže | m3 | 219.065
36 | 011 | 631319175 | Příplatek k mazanině tl do 240 mm za stržení povrchu spodní vrstvy před vložením výztuže | m3 | 307.287
37 | 011 | 631351101 | Zřízení bednění rýh a hran v podlahách | m2 | 160.856
"boxy - nabetonování det.1 vnější strana
|  |  | (75,6-0,2*2)*0,55*2 |  | 82.72
"boxy - nabetonování det.1 vnitřní strana
|  |  | (75,6-0,2*2)*0,225*2 |  | 33.84
"hnojné chodby - nabetonování - det.2
|  |  | (10,7+10,7+10,7+9,62+6,15+0,60*10)*0,10*2 |  | 10.774
"hnojné chodby - nabetonování - det.4
|  |  | (9,05+9,55+9,55+10,05+12,05+3,9+0,60*0,10)*0,10*2 |  | 10.842
"krmný stůl
|  |  | 75,6*0,15*2 |  | 22.68
|  |  | Součet |  | 160.856
38 | 011 | 631351102 | Odstranění bednění rýh a hran v podlahách | m2 | 160.856
39 | 011 | 631361821 | Výztuž mazanin betonářskou ocelí B 500B | t | 0.672
"výztuž nabetonávek - det.1- det.4
"pol 6,7,8,9,
|  |  | (212,8+369,6+476,0+153,0) |  | 1211.4
|  |  | Mezisoučet |  | 1211.4
"pol.14
((75,6-0,2*2)*4
"nabetonování - det.2
|  |  | (10,7+10,7+10,7+9,62+6,15)*2 |  | 95.74
"nabetonování - det.4
|  |  | (9,05+9,55+9,55+10,05+12,05+3,9)*2 |  | 108.3
"krmný stůl
|  |  | (75,6+4,6)*2 |  | 160.4
|  |  | Mezisoučet |  | 364.44
|  |  | Součet |  | 1575.84
|  |  | 1575,84*0,395/1000*1,08 |  | 0.672
40 | 011 | 6313620211 | Výztuž mazanin svařovanými sítěmi Kari - boxy, hnojné chodby, krmný stůl | t | 11.463
"výztuž KARI 8/150/150 - výpis viz v.č.D.1.2.2. deska D2 + ztratné 8%
|  |  | 10614,24/1000*1,08 |  | 11.463
41 | 011 | 631451495 | Příplatek k betonům za úpravu povrchů drážkováním | m2 | 1095.441
"boxy
|  |  | (75,6-0,2*2)*(0,35+4,7) |  | 379.76
|  |  | (75,6-0,2*2)*(0,35+3,6) |  | 297.04
"hnojné chodby
|  |  | 75,6*(2,8+2,36) |  | 390.096
"průchody z hnojné chodby k boxům
|  |  | (3,4+5,55+5,55+5,55+3,43+3,445)*0,60 |  | 16.155
|  |  | (2,95*7)*0,60 |  | 12.39
|  |  | Součet |  | 1095.441
42 | 011 | 634911133 | Řezání dilatačních spár š 20 mm hl do 50 mm v čerstvé betonové mazanině | m | 544.8
|  |  | 20,2*12 |  | 242.4
|  |  | 75,6*4 |  | 302.4
|  |  | Součet |  | 544.8
43 | 011 | 635111242 | Násyp pod podlahy z hrubého kameniva 16-32 se zhutněním | m3 | 438.131
"deska D1
|  |  | (76,4-1,4*2)*(21,07-0,75-0,4) |  | 1466.112
|  |  | +(0,445+2,24+2,2+2,84+1,76+2,585)*0,60*2 |  | 14.484
|  |  | -(1,4*0,60*12*2) |  | -20.16
|  |  | Mezisoučet |  | 1460.436
|  |  | 1460,436*0,30 |  | 438.131
|  | 9 | Ostatní konstrukce a práce-bourání
44 | 003 | 949101111 | Lešení pomocné pro objekty pozemních staveb s lešeňovou podlahou v do 1,9 m zatížení do 150 kg/m2 | m2 | 226.8
"pro osazení sítí
|  |  | 1,50*75,60*2 |  | 226.8
|  |  | Součet |  | 226.8
45 | 003 | 949101112 | Lešení pomocné pro objekty pozemních staveb s lešeňovou podlahou v do 3,5 m zatížení do 150 kg/m2 | m2 | 121.2
"štíty
|  |  | (1,50+1,50)*20,20*2 |  | 121.2
|  |  | Součet |  | 121.2
46 | 011 | 952901311 | Vyčištění budov zemědělských objektů při jakékoliv výšce podlaží | m2 | 1527.12
|  |  | 20,20*75,60 |  | 1527.12
|  |  | Součet |  | 1527.12
47 | 011 | 953942422 | Osazování hasicích přístrojů,bez jejich dodání | kus | 3
48 | 449 | 449321130 | V09 přenosný hasicí přístroj, Pg6 s hasící schpností 113B | kus | 3
49 | 449 | 449321 | V10 výstražné a bezpečnostní tabulky, označení únikových cest dle ČSN ISO 3864, 3x označení PHP, směrovky únikových cest, označení HUV, RKZ, apod. | kus | 22
|  | 99 | Přesun hmot
50 | 011 | 998012102 | Přesun hmot pro budovy monolitické s vyzdívaným obvodovým pláštěm v do 12 m | t | 2496.371
|  | PSV | Práce a dodávky PSV
|  | 711 | Izolace proti vodě, vlhkosti a plynům
51 | 711 | 711111001 | Provedení izolace proti zemní vlhkosti vodorovné za studena nátěrem penetračním | m2 | 3054.24
|  |  | 20,20*75,60 *2 |  | 3054.24
|  |  | Součet |  | 3054.24
52 | 111 | 111631500 | lak asfaltový ALP/9 bal 9 kg | t | 0.916
|  |  | 3054,24 * 0,0003 |  | 0.916
53 | 711 | 711141559 | Provedení izolace proti zemní vlhkosti pásy přitavením vodorovné NAIP | m2 | 3054.24
|  |  | 20,20*75,60 *2 |  | 3054.24
|  |  | Součet |  | 3054.24
54 | 628 | 628321340 | pás těžký asfaltovaný SBS modifikovaný pás s vložkou ze skleněné tkaniny | m2 | 3512.376
|  |  | 3054,24 * 1,15 |  | 3512.376
55 | 711 | 998711102 | Přesun hmot tonážní pro izolace proti vodě, vlhkosti a plynům v objektech výšky do 12 m | t | 15.766
|  | 762 | Konstrukce tesařské
56 | 762 | 762112110 | Montáž tesařských stěn na hladko z hraněného řeziva průřezové plochy do 120 cm2 | m | 140.9
"T 01 řezivo 100/100
"a
|  |  | 2,05*2 |  | 4.1
"b
|  |  | 8,95*2 |  | 17.9
"c
|  |  | 10,8*4 |  | 43.2
"d
|  |  | 15,35*2 |  | 30.7
"e
|  |  | 7,9*2 |  | 15.8
"f
|  |  | 3,8*2 |  | 7.6
"g
|  |  | 7,45*2 |  | 14.9
"h
|  |  | 0,95*2 |  | 1.9
"j
|  |  | 0,6*8 |  | 4.8
|  |  | Součet |  | 140.9
57 | 605 | 605120010 | řezivo jehličnaté hranol jakost I do 120 cm2 | m3 | 1.522
"a-j
|  |  | 140,9*0,10*0,10*1,08 |  | 1.522
|  |  | Součet |  | 1.522
58 | 762 | 762112110 | Montáž tesařských stěn na hladko z hraněného řeziva průřezové plochy do 120 cm2 | m | 300
"T03 - fošna nadpraží a parapetu
|  |  | 6,0*48 |  | 288
|  |  | 3,0*4 |  | 12
|  |  | Součet |  | 300
59 | 605 | 605110210 | řezivo jehličnaté - středové SM tl. 33-100 mm, jakost II, 2 - 3,5 m | m3 | 3.24
"T03 - fošna nadpraží a parapetu
|  |  | 300,0*0,20*0,05*1,08 |  | 3.24
|  |  | Součet |  | 3.24
60 | 762 | 762134122 | Montáž bednění stěn z hoblovaných fošen na sraz | m2 | 151
"T04 fošna požlabnice - krmný stůl
|  |  | 3,0*6+3,25*2 |  | 24.5
|  |  | 3,0*40+3,25*2 |  | 126.5
|  |  | Součet |  | 151
61 | 605 | 605110210 | řezivo jehličnaté - středové SM tl. 33-100 mm, jakost II, 2 - 3,5 m | m3 | 2.38
"T04 fošna požlabnice - krmný stůl
|  |  | (3,0*6+3,25*2)*0,05*0,25*1,08 |  | 0.331
|  |  | (3,0*40+3,25*2)*0,05*0,30*1,08 |  | 2.049
|  |  | Součet |  | 2.38
62 | 762 | 762081150 | Hoblování hraněného řeziva | m3 | 2.38
63 | 762 | 762195000 | Spojovací prostředky pro montáž stěn, příček, bednění stěn | m3 | 7.142
|  |  | 1,522+3,24+2,38 |  | 7.142
|  |  | Součet |  | 7.142
64 | 762 | 762351110 | Montáž světlíku, větráku nebo dýmníku z hraněného řeziva plochy do 100 cm2 | m | 132
"T05 - deska pro kotvení oplechování štěrbiny
|  |  | 6,0*22 |  | 132
|  |  | Součet |  | 132
65 | 605 | 605151110 | řezivo jehličnaté boční prkno jakost I.-II. 2 - 3 cm | m3 | 0.428
"T05 - deska pro kotvení oplechování štěrbiny
|  |  | 6,0*22 *0,025*0,12*1,08 |  | 0.428
|  |  | Součet |  | 0.428
66 | 762 | 762395000 | Spojovací prostředky pro montáž krovu, bednění, laťování, světlíky, klíny | m3 | 0.428
67 | 762 | 998762102 | Přesun hmot tonážní pro kce tesařské v objektech v do 12 m | t | 4.29
|  | 764 | Konstrukce klempířské
68 | 764 | 764331230 | Lemování Pz plech zdí tvrdá krytina rš 330 mm | m | 132.2
"K09
|  |  | 132,2 |  | 132.2
69 | 764 | 764352203 | Žlab Pz podokapní půlkruhový rš 330 mm | m | 152
"K01,K02,K04
|  |  | 152 |  | 152
|  |  | Součet |  | 152
70 | 764 | 764359216 | Žlab Pz - kotlík kulatý vel. 330/100 mm | kus | 8
71 | 764 | 764451202 | Odpadní trouby Pz čtvercové strana 100 mm | m | 31.2
"K05,K06,K07,K08
|  |  | (0,7+3,2)*8 |  | 31.2
|  |  | Součet |  | 31.2
72 | 764 | 998764102 | Přesun hmot tonážní pro konstrukce klempířské v objektech v do 12 m | t | 0.832
|  | 765 | Konstrukce pokrývačské
73 | 765 | 765321443 | Krytina vláknocementová A5, B8 dl 2500 mm šedá jednoduchá střecha na laťování přes 20 do 30° | m2 | 1692
"výměra v.č.D.1.1.b.4
|  |  | 1692 |  | 1692
74 | 765 | 765321513 | Krytina vláknocementová hřeben z hřebenáčů vlnovky | m | 9.9
|  |  | 6,45+3,45 |  | 9.9
|  |  | Součet |  | 9.9
75 | 765 | 998765102 | Přesun hmot tonážní pro krytiny skládané v objektech v do 12 m | t | 20.215
|  | 766 | Konstrukce truhlářské
76 | 766 | 766412213 | Montáž obložení stěn plochy přes 1 m2 palubkami z měkkého dřeva | m2 | 112
"T02 - dřevěný obklad smrkové hoblované desky
|  |  | 56*2 |  | 112
|  |  | Součet |  | 112
77 | 611 | 611911200 | palubky obkladové SM profil klasický 12,5 x 96 mm A/B | m2 | 120.96
"T 02
|  |  | 112*1,08 |  | 120.96
|  |  | Součet |  | 120.96
78 | 766 | 998766102 | Přesun hmot tonážní pro konstrukce truhlářské v objektech v do 12 m | t | 0.889
|  | 767 | Konstrukce zámečnické
79 | 767 | 767122112 | Montáž stěn s výplní z drátěné sítě, svařované | m2 | 180
80 | 313 | 313166600 | síť výztužná svařovaná KARI KH 30 11 139 3 x 2 m D 6 mm | kus | 32.4
"Z01 - síť KARI 6/100/100
|  |  | 180/6,0*1,08 |  | 32.4
|  |  | Součet |  | 32.4
81 | 313 | 3131666001 | síť výztužná svařovaná KARI KH 30 11 139 3 x 2 m D 6 mm - zinkování | kg | 292.507
"Z01 - síť KARI
|  |  | 61*4,44*1,08 |  | 292.507
|  |  | Součet |  | 292.507
82 | 767 | 767995111 | Montáž atypických zámečnických konstrukcí hmotnosti do 5 kg | kg | 225.056
"Z01a
|  |  | 0,5*76 |  | 38
"Z02
|  |  | 0,866*216 |  | 187.056
|  |  | Součet |  | 225.056
83 | 345 | 345717850 | objímka kruhová k průběžné trubce tr 82,5x4 mm | tis kus | 0.041
"Z01a
|  |  | 0,5*76/1000*1,08 |  | 0.041
84 | 135 | 135151120 | kotevní deska 100/200/5mm | t | 0.202
"Z02
|  |  | 0,866*216/1000*1,08 |  | 0.202
|  |  | Součet |  | 0.202
85 | 767 | 998767102 | Přesun hmot tonážní pro zámečnické konstrukce v objektech v do 12 m | t | 8.893
|  | 769 | Kompletní výrobky
86 | 769 | 769001 | V01 DOD a MONT - Navíjecí příčka 3440x3470 mm, fólie, vodící U profily a kotvení žározink, automat.pohon na dálkové ovládání, 230V/50Hz | kus | 2
87 | 769 | 769002 | V02 DOD a MONT - Navíjecí příčka 3000x3170 mm, fólie, vodící U profily a kotvení žározink, automat.pohon na dálkové ovládání, 230V/50Hz | kus | 4
88 | 769 | 769003 | V03 DOD a MONT - Navíjecí příčka 2360x3170 mm, fólie, vodící U profily a kotvení žározink, automat.pohon na dálkové ovládání, 230V/50Hz | kus | 2
89 | 769 | 769003a | V04 DOD a MONT - Navíjecí příčka 2800x3170 mm, fólie, vodící U profily a kotvení žározink, automat.pohon na dálkové ovládání, 230V/50Hz | kus | 2
90 | 769 | 769004 | V05 DOD a MONT - Protiprůvanová síť pro zemědělské použití, polyethylen, včetně kotvení k dřevěnému roštu, barva zelená | m2 | 144
|  |  | 144 |  | 144
|  |  | Součet |  | 144
91 | 769 | 769005 | V06 DOD a MONT - Hřebenová větrací štěrbina průběžná š. 1100 mm, neregulovaná s bočními deflektory, oplášť. polykarbonát, žározink | m | 66.1
"certifikát proti odkapávání hořících částic při požáru
|  |  | 66,1 |  | 66.1
|  |  | Součet |  | 66.1
92 | 769 | 769006 | V07 DOD a MONT - 75000x2750 mm protiprůvanová svinovací plachta, polyethylen silikonová vodící lanka, el. navíjecí mechanismus, včetně kotvení | kus | 1
"kotvení na parapetní s nadpražní fošny
"svinování systémem kladek na horní fošně ovládaných navijákem
|  |  | 1 |  | 1
|  |  | Součet |  | 1
93 | 769 | 769007 | V08 DOD a MONT - 75000x2750 mm protiprůvanová svinovací plachta, polyethylen silikonová lanka, el. navíjecí mechanismus, včetně kotvení | kus | 1
"kotvení na parapetní s nadpražní fošny
"svinování systémem kladek na horní fošně
"ovládaných navijákem
|  |  | 1 |  | 1
|  |  | Součet |  | 1
|  | 771 | Podlahy z dlaždic
94 | 771 | 771574113 | Montáž podlah keramických režných hladkých lepených flexibilním lepidlem do 12 ks/m2 | m2 | 88.2
"S2 část - kyselinovzdorná dlažba - krmný žlab
|  |  | 0,6*73,5*2 |  | 88.2
|  |  | Součet |  | 88.2
95 | 597 | 597614100 | dlaždice keramické slinuté neglazované mrazuvzdorné 29,8 x 29,8 x 0,9 cm | m2 | 97.02
|  |  | 88,2 * 1,1 |  | 97.02
96 | 771 | 771579196 | Příplatek k montáž podlah keramických za spárování tmelem dvousložkovým | m2 | 88.2
97 | 771 | 771591111 | Podlahy penetrace podkladu | m2 | 88.2
98 | 771 | 998771102 | Přesun hmot pro podlahy z dlaždic v objektech v do 12 m | t | 2.213
|  | 783 | Dokončovací práce - nátěry
99 | 783 | 783695233 | Nátěry vodou ředitelné truhlářských konstrukcí barva dražší lazurovacím lakem 3x lakování | m2 | 468.64
"T 01
"řezivo 100/100
"a
|  |  | 0,10*4*2,05*2 |  | 1.64
"b
|  |  | 0,10*4*8,95*2 |  | 7.16
"c
|  |  | 0,10*4*10,8*4 |  | 17.28
"d
|  |  | 0,10*4*15,35*2 |  | 12.28
"e
|  |  | 0,10*4*7,9*2 |  | 6.32
"f
|  |  | 0,10*4*3,8*2 |  | 3.04
"g
|  |  | 0,10*4*7,45*2 |  | 5.96
"h
|  |  | 0,10*4*0,95*2 |  | 0.76
"j
|  |  | 0,10*4*0,6*8 |  | 1.92
|  |  | Mezisoučet |  | 56.36
"T 02
|  |  | 112*2 |  | 224
|  |  | Mezisoučet |  | 224
"T03 - fošna nadpraží a parapetu
|  |  | (0,05+0,20)*2*6,0*48 |  | 144
|  |  | (0,05+0,20)*2*3,0*4 |  | 6
|  |  | Mezisoučet |  | 150
"T05 - deska pro kotvení oplechování štěrbiny
|  |  | (0,025+0,12)*2*6,0*22 |  | 38.28
|  |  | Mezisoučet |  | 38.28
|  |  | Součet |  | 468.64
|  | M | Práce a dodávky M
|  | 43-M | Montáž ocelových konstrukcí
100 | 943 | 430451008 | DOD a MONT ocelové konstrukce včetně táhel, vaznic Z, paždíků štítových a spojovacího materiálu - nátěrový systém na otryskaný povrch syntetický nátěr 1x základ, 2x vrchní RAL 6024 | kg | 62715.12
"výkaz materiálu v.č.D.1.2.6 prořez 4%
|  |  | 60303,0*1,04 |  | 62715.12
|  |  | Součet |  | 62715.12
Celkem