## 9. Zadání s výkazem výměr a poz
ZADÁNÍ S VÝKAZEM VÝMĚR
Stavba: MENDELU - Splnění podmínek welfare ustájení telat
Objekt: SO 02 Hnojná koncovka
Objednatel: Mendelova univerzita v Brně, ŠZP Žabčice
JKSO:
P.Č. | KCN | Kód položky | Popis | MJ | Množství celkem | Jednotková cena zadání | Celková cena zadání
1 | 2 | 3 | 4 | 5 | 6 | 7 | 8
|  | HSV | Práce a dodávky HSV
|  | 1 | Zemní práce
1 | 001 | 121101103 | Sejmutí ornice s přemístěním na vzdálenost do 250 m | m3 | 54.408
|  |  | 8,0*22,67*0,30 |  | 54.408
|  |  | Součet |  | 54.408
2 | 001 | 122301102 | Odkopávky a prokopávky nezapažené v hornině tř. 4 objem do 1000 m3 | m3 | 135.529
|  |  | 8,0*20,4*0,80 |  | 130.56
|  |  | 1,2*20,4*0,203 |  | 4.969
|  |  | Součet |  | 135.529
3 | 001 | 122301109 | Příplatek za lepivost u odkopávek nezapažených v hornině tř. 4 | m3 | 135.529
4 | 001 | 132201101 | Hloubení rýh š do 600 mm v hornině tř. 3 objemu do 100 m3 | m3 | 11.222
"kanalizace
|  |  | (6,085+6,795+0,8+5,67+4,14)*0,80*0,3 |  | 5.638
|  |  | (0,5+3,555)*0,80*1,1 |  | 3.568
|  |  | 1,2*1,2*1,4 |  | 2.016
|  |  | Součet |  | 11.222
5 | 001 | 132201109 | Příplatek za lepivost k hloubení rýh š do 600 mm v hornině tř. 3 | m3 | 11.222
6 | 001 | 162601101 | Vodorovné přemístění do 4000 m výkopku/sypaniny z horniny tř. 1 až 4 | m3 | 146.751
|  |  | 135,529+11,222 |  | 146.751
|  |  | Součet |  | 146.751
7 | 001 | 171201201 | Uložení sypaniny na skládky | m3 | 146.751
8 | 001 | 171201211 | Poplatek za uložení odpadu ze sypaniny na skládce (skládkovné) | t | 242.139
|  |  | 146,751*1,65 |  | 242.139
|  |  | Součet |  | 242.139
9 | 001 | 174101102 | Zásyp v uzavřených prostorech sypaninou se zhutněním | m3 | 127.471
"zásyp recyklátem kolem základů
|  |  | (135,529+11,222)-(19,28) |  | 127.471
|  |  | Součet |  | 127.471
10 | 221 | 997221551 | Vodorovná doprava suti ze sypkých materiálů do 1 km | t | 305.93
|  |  | 127,471*2,40 |  | 305.93
|  |  | Součet |  | 305.93
11 | 221 | 997221611 | Nakládání suti na dopravní prostředky pro vodorovnou dopravu | t | 305.93
|  | 2 | Zakládání
12 | 001 | 215901101 | Zhutnění podloží z hornin soudržných do 92% PS nebo nesoudržných sypkých I(d) do 0,8 | m2 | 181.36
|  |  | 8,0*22,67 |  | 181.36
|  |  | Součet |  | 181.36
13 | 011 | 274313611 | Základové pásy z betonu tř. C 16/20 XC1 S3 | m3 | 19.28
|  |  | (8,8+5,7+5,7+8,8)*0,7*0,80 |  | 16.24
|  |  | 7,6*0,50*0,80 |  | 3.04
|  |  | Součet |  | 19.28
14 | 011 | 274351215 | Zřízení bednění stěn základových pásů | m2 | 10.84
|  |  | (8,8+5,7+7,6+5,7+8,8)*0,20 |  | 7.32
|  |  | (8,1+5,7+7,6+5,7+8,1)*0,10 |  | 3.52
|  |  | Součet |  | 10.84
15 | 011 | 274351216 | Odstranění bednění stěn základových pásů | m2 | 10.84
16 | 011 | 274361821 | Výztuž základových pásů betonářskou ocelí B 505B | t | 0.345
"výztuž v.č.D.1.2.2.
"pol 10
|  |  | 456,6*0,6166 |  | 281.54
"pol 14
|  |  | (9,0+6,0+6,0+9,0)*4*0,395 |  | 47.4
|  |  | Mezisoučet |  | 328.94
|  |  | 328,94/1000*1,05 |  | 0.345
|  | 3 | Svislé a kompletní konstrukce
17 | 011 | 311322611 | Zeď ze ŽB tř. C 30/37 prostředí XA3 s3 bez výztuže | m3 | 10.584
|  |  | (8,7+6,0+6,0+8,7)*1,20*0,30 |  | 10.584
|  |  | Součet |  | 10.584
18 | 011 | 311351111 | Zřízení oboustranného bednění zvlášť únosného zdí nosných | m2 | 63.93
"vnější strana
|  |  | (9,0+6,0+6,0+9,0)*1,2 |  | 36
"vnitřní strana
|  |  | (8,7+5,7+0,3+0,3+5,7+8,7)*0,95 |  | 27.93
|  |  | Součet |  | 63.93
19 | 011 | 311351112 | Odstranění oboustranného bednění zvlášť únosného zdí nosných | m2 | 63.93
20 | 011 | 311361821 | Výztuž nosných zdí betonářskou ocelí B 500 B | t | 0.306
"výztuž v.č.D.1.2.2.
"pol 11
|  |  | 65,4*0,222 |  | 14.519
"pol 12
|  |  | 220,0*0,395 |  | 86.9
"pol 14
|  |  | (9,0+6,0+6,0+9,0)*16*0,395 |  | 189.6
|  |  | Mezisoučet |  | 291.019
|  |  | 291,019/1000*1,05 |  | 0.306
|  | 6 | Úpravy povrchů, podlahy a osazování výplní
21 | 011 | 631311133 | Mazanina tl do 240 mm z betonu prostého tř. C 12/15 - podkladní beton | m3 | 15.39
|  |  | 8,10*19,0*0,10 |  | 15.39
|  |  | Součet |  | 15.39
22 | 011 | 631311137 | Mazanina tl do 240 mm z betonu prostého tř. C 30/37 prostředí XA 3 | m3 | 34.236
"deska D3
|  |  | (8,70*19,4 +8,0*0,30)*0,20 |  | 34.236
|  |  | Součet |  | 34.236
23 | 011 | 631319175 | Příplatek k mazanině tl do 240 mm za stržení povrchu spodní vrstvy před vložením výztuže | m3 | 34.236
24 | 011 | 631351101 | Zřízení bednění rýh a hran v podlahách | m2 | 3.88
"žlábek
|  |  | 19,4*0,10*2 |  | 3.88
|  |  | Součet |  | 3.88
25 | 011 | 631351102 | Odstranění bednění rýh a hran v podlahách | m2 | 3.88
26 | 011 | 6313620211 | Výztuž mazanin svařovanými sítěmi Kari | t | 1.28
"výztuž KARI 8/150/150 - výpis viz v.č.D.1.2.2. deska D3 + ztratné 8%
|  |  | 1185,3/1000*1,08 |  | 1.28
27 | 011 | 634911133 | Řezání dilatačních spár š 20 mm hl do 50 mm v čerstvé betonové mazanině | m | 43.7
|  |  | 19,4*1+8,1*3 |  | 43.7
|  |  | Součet |  | 43.7
28 | 011 | 635111242 | Násyp pod podlahy z hrubého kameniva 16-32 se zhutněním | m3 | 46.17
|  |  | 8,10*19,0*0,30 |  | 46.17
|  |  | Součet |  | 46.17
|  | 99 | Přesun hmot
29 | 011 | 998012101 | Přesun hmot pro budovy monolitické s vyzdívaným obvodovým pláštěm v do 6 m | t | 290.042
Celkem