## 9. Zadání s výkazem výměr a poz
ZADÁNÍ S VÝKAZEM VÝMĚR
Stavba: MENDELU - Splnění podmínek welfare ustájení telat
Objekt: SO 03 Zpevněné plochy a venkovní úpravy
Objednatel: Mendelova univerzita v Brně, ŠZP Žabčice
JKSO:
P.Č. | KCN | Kód položky | Popis | MJ | Množství celkem | Jednotková cena zadání | Celková cena zadání
1 | 2 | 3 | 4 | 5 | 6 | 7 | 8
|  | HSV | Práce a dodávky HSV
|  | 1 | Zemní práce
1 | 221 | 113202111 | Vytrhání obrub krajníků obrubníků stojatých | m | 352.57
"v místě rozšiřování stávajících zpevněných ploch
|  |  | 17,205+13,405+3,5 |  | 34.11
|  |  | 10 |  | 10
|  |  | 2,38+10,28+2,31 |  | 14.97
|  |  | 2,665+5,585+3,5 |  | 11.75
|  |  | 2,875+36,155+6,21 |  | 45.24
|  |  | 16+7+10+74+12,0+9,5 |  | 128.5
|  |  | Mezisoučet |  | 244.57
"stávající obruby v místě zelených ploch
|  |  | 15+75+18 |  | 108
|  |  | Mezisoučet |  | 108
|  |  | Součet |  | 352.57
2 | 001 | 121101103 | Sejmutí ornice s přemístěním na vzdálenost do 250 m | m3 | 153.55
|  |  | 688*0,30 |  | 206.4
"odečteme část bouraných zpevněných ploch
|  |  | -(20+468,5/3*1)*0,30 |  | -52.85
|  |  | Součet |  | 153.55
3 | 001 | 122301102 | Odkopávky a prokopávky nezapažené v hornině tř. 4 objem do 1000 m3 | m3 | 309.6
"odkop dle skladby na v.č.D.1.1.b.7
|  |  | 688*0,45 |  | 309.6
4 | 001 | 122301109 | Příplatek za lepivost u odkopávek nezapažených v hornině tř. 4 | m3 | 309.6
5 | 001 | 162301101 | Vodorovné přemístění do 500 m výkopku/sypaniny z horniny tř. 1 až 4 | m3 | 112.8
"ornice - úprava zelených ploch
|  |  | 376*0,30 |  | 112.8
|  |  | Součet |  | 112.8
6 | 001 | 162601101 | Vodorovné přemístění do 4000 m výkopku/sypaniny z horniny tř. 1 až 4 | m3 | 309.6
7 | 001 | 167101101 | Nakládání výkopku z hornin tř. 1 až 4 do 100 m3 | m3 | 112.8
"ornice - úprava zelených ploch
|  |  | 376*0,30 |  | 112.8
|  |  | Součet |  | 112.8
8 | 001 | 167101103 | Překládání výkopku z horniny tř. 1 až 4 | m3 | 112.8
9 | 001 | 171201201 | Uložení sypaniny na skládky | m3 | 309.6
10 | 001 | 171201211 | Poplatek za uložení odpadu ze sypaniny na skládce (skládkovné) | t | 510.84
|  |  | 309,6*1,65 |  | 510.84
|  |  | Součet |  | 510.84
11 | 231 | 180402111 | Založení parkového trávníku výsevem v rovině a ve svahu do 1:5 včetně ohumusování | m2 | 376
12 | 231 | 182001111 | Plošná úprava terénu zemina tř 1 až 4 nerovnosti do +/- 100 mm v rovinně a svahu do 1:5 | m2 | 376
|  | 2 | Zakládání
13 | 001 | 215901101 | Zhutnění podloží z hornin soudržných do 92% PS nebo nesoudržných sypkých I(d) do 0,8 | m2 | 688
|  | 5 | Komunikace
14 | 221 | 564831111 | Podklad ze štěrkodrtě ŠD tl 100 mm | m2 | 688
15 | 221 | 564952111 | Podklad z mechanicky zpevněného kameniva MZK tl 150 mm | m2 | 688
16 | 221 | 581131211 | Kryt cementobetonový vozovek skupiny CB II tl 200 mm | m2 | 688
|  | 8 | Trubní vedení
17 | 271 | 895941311 | Zřízení vpusti kanalizační uliční z betonových dílců | kus | 4
18 | 592 | 592238581 | uliční vpusť 600x600 mm | kus | 4
|  | 9 | Ostatní konstrukce a práce-bourání
19 | 221 | 916131213 | Osazení silničního obrubníku betonového stojatého s boční opěrou do lože z betonu prostého | m | 207.99
|  |  | 1,67+15,71+15,135+3,975 |  | 36.49
|  |  | 9+11,5+9,0+47,0 |  | 76.5
|  |  | 15+80 |  | 95
|  |  | Součet |  | 207.99
20 | 592 | 592174500 | obrubník betonový chodníkový ABO 1-15 100x15x30 cm | kus | 210.07
|  |  | 207,99 * 1,01 |  | 210.07
21 | 221 | 935112211 | Osazení příkopového žlabu do betonu tl 100 mm z betonových tvárnic š 800 mm | m | 164.7
"odvodňovací žlab kolem objektu
|  |  | 75,6*2 |  | 151.2
|  |  | Mezisoučet |  | 151.2
"odvodňovací žlab - zatravněná plocha stávající
|  |  | 13,5 |  | 13.5
|  |  | Mezisoučet |  | 13.5
|  |  | Součet |  | 164.7
22 | 592 | 592275140 | žlabovka betonová 300x650x157 mm | kus | 509.04
"odvodňovací žlab š 650
|  |  | 151,2 /0,30*1,01 |  | 509.04
|  |  | Součet |  | 509.04
23 | 592 | 592274960 | žlabovka betonová 300x500x120 mm | kus | 45.45
"odvodňovací žlab š 500 mm
|  |  | 13,5/0,30*1,01 |  | 45.45
|  |  | Součet |  | 45.45
|  | 99 | Přesun hmot
24 | 006 | 997006512 | Vodorovné doprava suti s naložením a složením na skládku do 1 km | t | 51.123
25 | 006 | 997006519 | Příplatek k vodorovnému přemístění suti na skládku ZKD 1 km přes 1 km | t | 153.369
"odvoz beton.obruby
|  |  | 51,123*3 |  | 153.369
26 | 013 | 997013801 | Poplatek za uložení stavebního betonového odpadu na skládce (skládkovné) | t | 51.123
27 | 221 | 998225111 | Přesun hmot pro pozemní komunikace s krytem z kamene, monolitickým betonovým nebo živičným | t | 104.848
Celkem