## requirement-list(8)
Příloha č. 1 – technická specifikace
Ve věcech technických: Ing. Milos Cibulka, Ph.D., +420 545 134 019
Název | Specifikace | Počet kusů
Totální stanice | Malá a lehká mechanická totální stanice (elektronický tachymetr): - hmotnost: do 4 kg - úhlová přesnost: 2 - 5" přesnost a dosah dálkoměru: ±2 mm + 2 ppm, 5000 m - dosah v režimu bezhranolového měření: 500 m - vytyčovací světlo, laserový pointer, laserová olovnice displej v obou polohách přístroje nekonečné jemné ustanovky - bluetooth, sériová a USB komunikace - odolnost IP66 - napájení: baterie s výdrží min. 24 hodin měření, nabíječka transportní kufr kabel USB pro přenos dat pevná kontrolní jednotka - min 128MB RAM, - min 1GB vnitřní paměti, - barevný dotykový grafický displej, alfanumerická klávesnice, - integrovaný software pro geodetické úlohy (kódová kresba, oblouky, výpočty a dělení ploch, lokální transformace, tvorba DMT, podpora aktivní DXF mapy, výpočet kubatur, volitelné výstupy) včetně nápovědy v češtině - Příslušenství: teleskopická výtyčka hliníková (aspoň 2,6 m) sklopný odrazný hranol s terčem sklolaminátový stativ kancelářský software pro přípravu a zpracování dat v češtině" | 6
GPS přijímače pro sběr dat do GIS | Kapesní GPS přijímače určených pro sběr dat do GIS. -odolný ruční GPS přijímač (aspoň 50 kanálů) na bázi Pockedt PC s vestavěnou ovládací jednotkou (počítač) -operační systém Windows Mobile v 6.5 nebo vyšší -minimální technické požadavky: - procesor 1 GHz - RAM 512 MB - interní datová paměť 16 GB - odolný barevný dotykový WVGA displej 4,2" s dobrou čitelností na přímém slunci - slot na micro SD/SDHC kartu - schopnost příjmu SBAS korekcí (EGNOS) - možnost využití korekcí CZEPOS - odolnost min. podle IP65 - podpora bluetooth a WiFi komunikace - integrovaný fotoaparát 8 Mpix (autofocus) s bleskem - originální ovládací SW pro sběr dat a přesné měření v českém jazyce - schopnost zobrazení georeferencovaných rastrových mapových podkladů ve formátu TIFF, BMP, JPEG aj. - schopnost práce v různých souřadnicových systémech, v S-JTSK s kladnými i zápornými znaménky, a to i v terénu - aktualizace dat (import a práce s dříve naměřenými soubory v různých formátech, např. DXF, SHP) - nadstavbový ovládací SW pro ESRI produkty (ArcPad, ArcGIS for WM) - přesná transformace do JTSK pomocí globálního klíče - zobrazení více rastrových podkladů najednou a volba pořadí zobrazovaných vrstev - možnost využití služeb mapových serverů v reálném čase na otevřeném standardu Open GIS a ArcIMS - možnost práce s knihovnami prvků a atributů (tvorba podle vlastních potřeb) - schopnost bezdrátového připojení externích senzorů a automatického přenosu a zpracování dat v reálném čase - schopnost automatického postprocessingu s větším množstvím referenčních stanic najednou (kódové i fázové zpracování) - originální kancelářský zpracovatelský software - požadavek online i offline podpory v českém jazyce | 6
Uvedené technické požadavky jso stanoveny jako minimální