## List1
KNIHA SVÍTIDEL
REVITALIZACE PROSTOR ÚSTAVU 423, OBJ.B
AREÁL MENDELU, ZEMĚDĚLSKÁ 1, BRNO 613 00
D.1.4.a SILNOPROUDÁ ELEKTROTECHNIKA
|  | ks | cena/ks bez DPH vč. zdrojů a příslušenství | cena celkem
A | Závěsné/přisazené svítidlo určené pro stropy a stěny. Kvalitní, po celém obvodu zpěněné hydrofobní těsnění z polyuretanu pro zvýšené požadavky na třídu ochrany. Těleso z předlakovaného profilovaného ocelového plechu, bílé. Kryt z opálového polymetylmetakrylátu. Rozměry: 1520 x 120 x 91 mm, váha 3,26kg Krytí: IP50 Zdroj: 2 x T16 / 49W | 12 |  | 0
B | Závěsné/přisazené lineární svítidlo s mřížkou Darklight určené pro stropy a stěny. Kvalitní, po celém obvodu zpěněné hydrofobní těsnění z polyuretanu pro zvýšené požadavky na třídu ochrany. Těleso z předlakovaného profilovaného ocelového plechu, bílé. Vstřikovaný kryt z průhledného polymetylmetakrylátu s vysoce lesklou optikou Bivergenz® plus Darklight, zjasnění stropu pomocí perforované optiky Rozměry: 150 x 120 x 91 mm, váha 3,62kg Krytí: IP50 Zdroj: 2 x T16 / 49W | 10 |  | 0
N1 | Nouzové svítidlo s nástavbou na stěnu. LED provozní přístroj s „Funkcí Maintenance“ zajišťuje konstantní světelný tok po celou dobu životnosti LED svítidla. Pouzdro k montáži na stěnu z bílého PC. Rozměry: 227 x 130 x 27 mm, váha 0,35kg Krytí: IP42 Zdroj: 1 x LED-Z407 / 4.5W | 5 |  | 0
N2 | Vysoce výkonné nouzové LED osvětlení. Flexibilní, může být nainstalováno tak, aby působilo jako netrvalé, trvalé nebo spínané trvalé nouzové svítidlo. Dlouhá výdrž, NiMH baterie, šetrnost k životnímu prostředí, vyšší výkon. Litá hliníková slitina, konečná úprava bílá v odstínu RAL 9016 nebo kovově stříbrná v odstínu RAL 9006. Rozměry: 146 x 146 x 37 mm, váha 0,9kg Krytí: IP40 Zdroj: 1 x LED_Series_E3 / 2,7W
| např. svítidlo VOYAGER C LED AREA MCE E3M WHI | 4 |  | 0
| Závěsný řetízek / 2ks na 1 svítidlo | 44 |  | 0
0
Ve specifikaci v souladu se zákonem o veřejných zakázkách č. 137/2006 bylo ve vyjímečných případech pro dostatečně přesný a srozumitelný popis použito odkazu na typový výrobek, ten je možné dle tohoto zákona nahradit kvalitativně a technicky obdobným řešením. Uvedené odkazy na typový výrobek v této dokumentaci slouží pouze pro specifikaci technických parametrů a jejich kvalitativního standartu.