## D.1.4.3 - VZT+UT
TECHNICKÁ SPECIFIKACE
Stavba: |  | Stavební úpravy kotelny v areálu Školního lesního podniku Masarykův les, Vranov u Brna
Objekt: |  | D.1.4.3 - Vzduchotechnika, vytápění
PČ | Pozice | Popis | MJ | Množství
Zařízení č.1 - Větrání kotelny a strojovny vytápění
všechny níže uvedené pozice se nacházejí ve výkrese VZT+UT - Půdorys 1.NP
| 1.01 | Radiální potrubní ventilátor RP 60-30/28-6D třífázový | ks | 2
včetně regulátoru výkonu TRN2D, vzdáleného ovladače regulátoru ORe5,
včetně 2ks pružných manžet
| 1.02 | Protidešťová žaluzie pro sání vzduchu - PZ 60-35 včetně síta a rámu | ks | 2
| 1.03 | Přetlaková žaluzie (výfuková) PTZ-E-500x500-1 včetně síta a rámu | ks | 1
| 1.03A | TWG 200 protidešťová žaluzie vč. rámu a síta | ks | 1
| 1.03B | Protidešťová žaluzie pro výfuk vzduchu - PZ 50-25 včetně síta a rámu | ks | 1
| 1.10-1.199 | Neobsazeno
| 1.200 | Montažní materiál k z.č.1 | kg | 5
| 1.201 | Zaregulování z.č.1, koordinace s SI | h | 2
Zařízení č.2 - Stávající kotelna
| 2.01 | Teplovzdušné topidlo Sahara Maxx Typ HN12.UWCRAL.BKD | ks | 1
průtok vzduchu 1840/2310 m3/h, směrová žaluzie, ventilátor 3x400 V / 0,52 A
celoměděný teplovodní výměník, max. 15 kW (80/60°C - 10 °C)
termostat OSH2
montážní konzole
| 2.02 | Ventil TA Stad DN 20 | ks | 1
|  | Seter Inline 100, 8 až 30 l/min. | ks | 1
|  | Filtr DN 25 | ks | 1
|  | Kulový kohout DN 25 | ks | 5
|  | Vypouštěcí kohout DN 15 | ks | 4
|  | Odvzdušňovací ventil DN 15 | ks | 3
|  | Odvdzušňovací nádoba svař. | ks | 2
|  | Montáž armatur závitových | kpl | 1
|  | Teploměr do jímky | ks | 2
|  | Potrubí ocelové závitové vč. montáže a uchycení DN 25 | bm | 42
|  | Potrubí ocelové závitové vč. montáže a uchycení DN 10 | bm | 3
|  | Ohebné flexi připojovací potrubí k topidlu 2.01 | kpl | 1
|  | základní a krycí nátěr potrubí | bm | 45
|  | Tlaková zkouška | bm | 45
|  | Napojení na rozdělovač a sběrač (stávající) | kpl | 2
|  | Topná zkouška a seřízení armatur | kpl | 1
|  | Pomocný a montážní materiál (štítky na okruhy, páska ALS atd.) | kpl | 1
Zařízení č.3 - Odkouření dieselagregátu
| 3.01 | Sestava přetlakového komínu s kouřovodem | kpl | 1
včetně pružného připojení spotřebiče a montážního materiálu
Ostatní náklady
|  | Přesun hmot | kpl | 1
|  | Inženýrská koordinační činnost | hod | 6
|  | Zaškolení obsluhy | hod | 3
|  | Vypracování PD skutečného provedení | ks | 1