## část A
Příloha č. 1 - Technická specifikace
část A
Označení projektu | Název projektu | Název | Předpokládaná cena v Kč bez DPH / ks | Specifikace | Počet kusů | Celkem cena za 6 ks(doplní uchazeč v Kč ve tvaru: cena bez DPH, DPH, cena s DPH)
EHP-CZ02-OV-1-053-01-2014 | Červená kniha dřevin ČR, Červená kniha ohrožených druhů lužních lesů BR Dolní Morava a Červený seznam ohrožených druhů ŠLP Křtiny | GPS přijímač pro sběr dat | 20.000,- | Max. rozměry: 150 mm x 90 mm x 40 mm | 6 | cena bez DPH:
GPS přijímač pro sběr dat (přístroj, baterie, datový kabel, síťový adaptér, kompatibilita se systémem Windows a software ArcPad) Miniaturní magnetická anténa
|  |  |  | Procesor: min. 700 MHz |  | DPH:
|  |  |  | Paměť, flash paměť: min. 256 MB RAM a 2 GB |  | cena včetně DPH:
Displej: min. 8,5 cm QVGA (240 x 320 x pixelů), čitelný na slunci, LED podsvícení
Slot microSD Card (microSDHC kompatibilní): 1x
Konektivita
USB: min. v2.0
Bluetooth: min. v2.0
GPS
Kanály: 12 (L1 frekvence)
Real-time: SBAS 1
Frekvence záznamu: 1 Hz
Studený start: 30 sekund (typicky)
Protokoly: SiRF, NMEA-0183
Přesnost (HRMS) po diferenčních korekcích
Real-time (SBAS 1): 2-5 m
Kódový postprocessing: 1-3 m
Výdrž baterie (zapnutá GPS, zapnuté podsvícení): min. 9 hodin
Pracovní teplota: min. v rozsahu –15 ºC až +50º C
Standarndní příslušenství přístroje
Datový USB kabel
Mezinárodní AC síťový adaptér
Dobíjecí baterie
Volitelné příslušenství
Externí magnetická anténa

## část B
Příloha č. 1 - Technická specifikace
část B
Označení projektu | Název projektu | Název | Předpokládaná cena v Kč bez DPH / ks | Specifikace | Počet kusů | Celkem cena (doplní uchazeč v Kč ve tvaru: cena bez DPH, DPH, cena s DPH)
EHP-CZ02-OV-1-019-2014 | Rámce a možnosti lesnických adaptačních opatření a strategií souvisejících se změnami klimatu | Outdoorová GPS | 9.000,- | Outdoorová GPS navigace s turistickou mapou ČR (v měřítku alespoň 1:10000) a předehranou topografickou mapou Evropy (v měřítku alespoň 1:100000), barevný min. 3" dotykový displej s rozlišením min. 240x400 bodů, slot pro paměťovou kartu (kompatibilní s kartami využívanými na pracovišti - microSD), 3-osý elektromagnetický kompas, podpora GPS a GLONASS systémů, odolnost proti vodě min. IPX7, Bluetooth, výškoměr, akcelerometr, duální orientace displeje, duální napájení 2xAA baterie (výdrž min. 16 hodin) nebo NiMH akumulátor. Požadované příslušenství: doživotní aktualizace map, kompatibilní paměťová karta o velikosti min. 32 Gb | 1 | cena bez DPH:
DPH:
cena včetně DPH: