## Rekapitulace
Název | Hodnota A | Hodnota B
Základní náklady
Dodávka
Doprava 3,60%, Přesun 1,00%
Montáž - materiál
Montáž - práce
Mezisoučet 1
PPV 3,00% z montáže: materiál + práce
Nátěry
Zemní práce
PPV 0,00% z nátěrů a zemních prací
Mezisoučet 2
Dodav. dokumentace 0,00% z mezisoučtu 2
Rizika a pojištění 0,00% z mezisoučtu 2
Opravy v záruce 0,00% z mezisoučtu 1
Základní náklady celkem
Vedlejší náklady
GZS 0,00% z pravé strany mezisoučtu 2
Provozní vlivy 0,00% z pravé strany mezisoučtu 2
Vedlejší náklady celkem
Kompletační činnost
Náklady celkem bez DPH
Roční nárůst cen 0,00%
Roční nárůst cen 0,00%
Součty odstavců | Materiál | Montáž
Dodávky
Řídící systém
Polní instrumentaci
Elektromontáže

## Rozpočet
Název | Mj | Počet | Materiál | Materiál celkem | Montáž | Montáž celkem
Dodávky
Řídící systém
MALÉ KOMPAKTNÍ ŘÍDICÍ SYSTÉMY
Řídicí systém 8DI, 8DO, 8AI, 4AO, RS232, RS485, Ethernet, displej 122x32 bodů, kláv., integrovaný WEB server | ks | 1
ROZŠIŘUJÍCÍ V/V MODULY
12x analog IN 0-5V, 0-10V, 0-20mA, Ni1000, 12 bitů | ks | 1
8x univ. IN, 8x analog OUT 0-10V, rozlišení 12 bitů | ks | 1
12x spínací relé 250V/6A | ks | 1
Spínaný zdroj 75W na DIN lištu
230 VAC/24 VDC | ks | 1
ORIENTAČNÍ KALKULACE CENY APLIKACE
Cena za datový bod | ks | 59
Pododstavec 2 - celkem
Polní instrumentaci
ODPOROVÝ SNÍMAČ TEPLOTY PROSTOROVÝ - VENKOVNÍ, Rozsah -30až+100°C, Krytí IP65:
Venkovní čidlo - Ni1000/6180. | ks | 1
Snímač teploty se stonkem a plastovou hlavicí, Krytí IP65, Měřicí rozsah: -30 až 150 °C.
Délka nerezového stonku l=120 mm, čidlo - Ni1000/6180. | ks | 16
Délka nerezového stonku l=240 mm, čidlo - Ni1000/6180. | ks | 2
Jímka nerezová
G 1/2", délka 100 mm | ks | 2
G 1/2", délka 220 mm | ks | 2
Napájecí zdroje a pomocné prvky
nap. 230V/12V ss -DIN | ks | 1
Detektor oxidu uhelnatého
nap.12V, 2.stup. | ks | 1
Detektor pro výbušné plyny
nap.12V, 2.stup. | ks | 1
KAPILÁROVÝ REGULÁTOR TEPLOTY JEDNOOBVODOVÝ - , rozsah :
30-90°C kapilára: 1600mm, | ks | 1
70-140°C kapilára: 1600mm, | ks | 1
JÍMKA PRO KAPILÁROVÉ REGULÁTORY A KAPILÁROVÉ OMEZOVAČE MAXIMÁLNÍ TEPLOTY
mosaz, G3/4" | ks | 2
PROSTOROVÝ REGULÁTOR TEPLOTY JEDNOOBVODOVÝ rozsah :
20..60 °C | ks | 1
REGULÁTOR TLAKU VLNOVCOVÝ, Rozsah:
40 .. 400kPa | ks | 1
PŘEVLEČNÁ MATICE VČETNĚ VSUVKY A TĚSNĚNÍ
M20x1,5 Typ: 405961178116 | ks | 1
Plovákový spínač
Vertikální | ks | 1
Servopohon proporcionální, nap. 24 V AC/DC
,doba běhu 90° 15/30/60/120s | ks | 4
Pododstavec 2 - celkem
Elektromontáže
Rozvaděč 1200x800x200 MaR vč. výbavy | ks | 1
KABELOVÝ ŽLAB PLECHOVÝ
DÉLKA 3 M VČETNĚ SPOJEK
A SPOJOVACÍHO MAT.
125/50 žlab s víkem | m | 16
62/50 žlab s víkem | m | 32
TRUBKA TUHÁ PVC 320N délka 2 m barva světle šedá | m | 30
A11/5 Krabice odbočná plastová, 5-ti pólová svork. IP 54,12 otv. | ks | 5
L 40 LIŠTA ELEKTROINSTALAČNÍ (3m) | m | 15
KABEL STÍNĚNÝ
JYTY-O 2x1 mm , pevně | m | 455
JYTY-O 4x1 mm , pevně | m | 100
KABEL SILOVÝ,IZOLACE PVC
CYKY-J 5x2,5 , pevně | m | 60
CYKY-J 3x1.5 , pevně | m | 230
VODIČ JEDNOŽILOVÝ, IZOLACE PVC
CY 6 , pevně | m | 90
ZEMNÍCÍ SVORKA
ZSA16 zemnicí svorka na potrubí | ks | 25
Cu pás.ZS16 Pásek uzemňovací Cu, 0.5m | ks | 10
ZÁSUVKA NN, PRAKTIK IP 44 (PLAST)
5518-2969 D Zásuvka jednonásobná IP 44, s ochranným kolíkem, s víčkem, pro průběžnou montáž; řazení 2P+PE; d. Praktik; b. béžová (na hořlavé podklady B až D) | ks | 6
Vyrážecí STOP tlačítko | ks | 1
Revize elektro | ks | 1
HODINOVE ZUCTOVACI SAZBY
Demontaz stavajiciho zarizeni | hod | 20
Priprava ke komplexni zkousce | hod | 4
Zauceni obsluhy | hod | 2
KOORDINACE POSTUPU PRACI
S ostatnimi profesemi | hod | 4
SPOLUPRACE S DODAVATELEM PRI
zapojovani a zkouskach | hod | 2
Pododstavec 2 - celkem
Podružný materiál
Dodávky - celkem

## Parametry
Název | Hodnota
Nadpis rekapitulace | Seznam prací a dodávek elektrotechnických zařízení
Akce | Rekonstrukce plynové kotelny K1 v areálu VŠ Kolejí J.A.Komenského, Kohoutova 11, Brno
Projekt | D.1.4.1 Vytápění - Měření a regulace
Investor | Správa kolejí a menz, Mendelova univerzita v Brně, Kohoutkova 11, 613 00, Brno
Z. č.
A. č.
Smlouva
Vypracoval | Jaroslav Buriánek
Kontroloval | Miroslav Pálka
Datum | 17.2.2015
Zpracovatel | A-TECHNOLOGY s.r.o.
CÚ
Poznámka
Doprava dodávek (3,6) %
Přesun dodávek (1) %
PPV (1 nebo 6) %
PPV zemních prací, nátěrů (1) %
Dodavat. dokumentace (1 - 1,5) %
Rizika a pojištění (1 - 1,5) %
Opravy v záruce (5 - 7) %
GZS (3,25 nebo 8,4) %
Provozní vlivy %
Kompletační činnost - a
Kompletační činnost - b
Kompletační činnost - k1
Kompletační činnost - k2
Roční nárůst cen 1 %
Roční nárůst cen 2 %
1. sazba DPH % - i pro přirážky rekapitulace
2. sazba DPH %