## Krycí list
SLEPÝ ROZPOČET
Rozpočet |  | 1 | Hygienická smyčka pro prac.239-Ústav chemi | JKSO
Objekt |  | Název objektu |  | SKP
1 |  | Objekt D1.1NP |  | Měrná jednotka
Stavba |  | Název stavby |  | Počet jednotek
2015 |  | Mendlova univerzita Brno,Zemědělská 1 |  | Náklady na m.j. | 0
Projektant |  | ing.arch.Evžen Štreit |  | Typ rozpočtu
Zpracovatel projektu |  | ing.arch.Evžen Štreit
Objednatel |  | Mendelova universita v Brně
Dodavatel |  |  |  | Zakázkové číslo
Rozpočtoval |  |  |  | Počet listů
ROZPOČTOVÉ NÁKLADY
Základní rozpočtové náklady |  |  | Ostatní rozpočtové náklady
| HSV celkem | 0 | Zařízení staveniště |  | 0
Z | PSV celkem | 0 | Provoz investora |  | 0
R | M práce celkem
N | M dodávky celkem
ZRN celkem
HZS
ZRN+HZS
ZRN+ost.náklady+HZS
Vypracoval
Jméno : |  |  | Jméno : | Jméno :
Datum : |  |  | Datum : | Datum :
Podpis : |  |  | Podpis: | Podpis:
Základ pro DPH |  | 21 | %
DPH |  | 21 | %
Základ pro DPH |  | 0 | %
DPH |  | 0 | %
CENA ZA OBJEKT CELKEM
Poznámka :

## Rekapitulace
Stavba : |  | 2015 Mendlova univerzita Brno,Zemědělská 1 |  |  | Rozpočet : | 1
Objekt : |  | 1 Objekt D1.1NP |  |  | Hygienická smyčka pro prac.239-Ústav chemi
REKAPITULACE STAVEBNÍCH DÍLŮ
| Stavební díl |  | HSV | PSV | Dodávka | Montáž | HZS
0 | Přípravné a pomocné práce
3 | Svislé a kompletní konstrukce
4 | Vodorovné konstrukce
6 | Úpravy povrchu,podlahy
94 | Lešení a stavební výtahy
96 | Bourání konstrukcí
99 | Staveništní přesun hmot
711 | Izolace proti vodě
713 | Izolace tepelné
720 | Zdravotechnická instalace
730 | Ústřední vytápění
767 | Konstrukce zámečnické
771 | Podlahy z dlaždic a obklady
781 | Obklady keramické
784 | Malby
790 | Vnitřní vybavení
M21 | Elektromontáže
M24 | Montáže vzduchotechnických zařízení
D96 | Přesuny suti a vybouraných hmot
CELKEM OBJEKT
VEDLEJŠÍ ROZPOČTOVÉ NÁKLADY
Název VRN
Zařízení staveniště | [7 empty] | 1
Provoz investora | [7 empty] | 1
Kompletační činnost (IČD) | [7 empty] | 2
CELKEM VRN

## Položky
Slepý rozpočet
Stavba : |  | 2015 Mendlova univerzita Brno,Zemědělská 1 |  | Rozpočet: | 1
Objekt : |  | 1 Objekt D1.1NP |  | Hygienická smyčka pro prac.239-Ústav chemi
P.č. | Číslo položky | Název položky | MJ | množství | cena / MJ | celkem (Kč)
Díl: | 0 | Přípravné a pomocné práce | [6 empty] | 1
1 | 00 | Koordinátor BOZP | kpl | 1 | 0 | 0 |  |  | 2 | 12 | 0 | 96 | 1 | 0 | 0 | 0 | 0 | 0 | 12 | 0 | 0
| Celkem za | 0 Přípravné a pomocné práce |  |  |  | 0 |  |  | 4 |  |  |  |  | 0 | 0 | 0 | 0 | 0
Díl: | 3 | Svislé a kompletní konstrukce | [6 empty] | 1
2 | 342261112RT1 | Příčka sádrokarton. ocel.kce, 1x oplášť. tl.100 mm desky standard tl. 12,5 mm, izolace Orsil tl. 5 cm | m2 | 28.7005 | 0 | 0 |  |  | 2 | 1 | 1 | 1 | 1 | 0 | 0 | 0 | 0 | 0 | 1 | 1 | 0.02933
|  | (3,30*2+1,80)*3,32 |  | 27.888 |  |  |  | (3,30*2+1,80)*3,32
|  | nadsvětlík 4/Z:1,25*0,65 |  | 0.8125 |  |  |  | nadsvětlík 4/Z:1,25*0,65
3 | 342261113RT3 | Příčka sádrokarton. ocel.kce, 1x oplášť. tl.125 mm desky standard impreg. tl. 12,5 mm, Orsil tl. 5 cm | m2 | 119.188 | 0 | 0 |  |  | 2 | 1 | 1 | 1 | 1 | 0 | 0 | 0 | 0 | 0 | 1 | 1 | 0.03087
|  | (6,20*4+3,4+4,4+3,30)*3,32 |  | 119.188 |  |  |  | (6,20*4+3,4+4,4+3,30)*3,32
4 | 342264051RT3 | Podhled sádrokartonový na zavěšenou ocel. konstr. desky standard impreg. tl. 12,5 mm, bez izolace | m2 | 29.81 | 0 | 0 |  |  | 2 | 1 | 1 | 1 | 1 | 0 | 0 | 0 | 0 | 0 | 1 | 1 | 0.0186
|  | N1009c:13,37 |  | 13.37 |  |  |  | N1009c:13,37
|  | N1009g:13,36 |  | 13.36 |  |  |  | N1009g:13,36
|  | čela VZT:4,40*0,35*2 |  | 3.08 |  |  |  | čela VZT:4,40*0,35*2
5 | 342269000 | Vložení dřevěných hranolů pro kotvení pohonů do SDK příček dle výkr.D.1.1.7 | m3 | 0.723 | 0 | 0 |  |  | 2 | 12 | 0 | 92 | 1 | 0 | 0 | 0 | 0 | 0 | 12 | 0 | 0
|  | profil 50/100 97,1m |  |  |  |  | profil 50/100 97,1m |  | 3
|  | profil 120/100 19,63m |  |  |  |  | profil 120/100 19,63m |  | 3
| Celkem za | 3 Svislé a kompletní konstrukce |  |  |  | 0 |  |  | 4 |  |  |  |  | 0 | 0 | 0 | 0 | 0
Díl: | 4 | Vodorovné konstrukce | [6 empty] | 1
6 | 411121221R00 | Osazování stropních desek š. do 60, dl. do 90 cm | kus | 12 | 0 | 0 |  |  | 2 | 1 | 1 | 1 | 1 | 0 | 0 | 0 | 0 | 0 | 1 | 1 | 0.00238
7 | 59341746 | Deska stropní plná PZD 89/29/9 P5 | kus | 12.12 | 0 | 0 |  |  | 2 | 3 | 1 | 59341746 | 1 | 0 | 0 | 0 | 0 | 0 | 3 | 1 | 0.054
| Celkem za | 4 Vodorovné konstrukce |  |  |  | 0 |  |  | 4 |  |  |  |  | 0 | 0 | 0 | 0 | 0
Díl: | 6 | Úpravy povrchu,podlahy | [6 empty] | 1
8 | 612421637R00 | Omítka vnitřní zdiva, MVC, štuková | m2 | 105.384 | 0 | 0 |  |  | 2 | 1 | 1 | 1 | 1 | 0 | 0 | 0 | 0 | 0 | 1 | 1 | 0.04766
|  | 2*(14,60+6,20)*2,90+(2,75+1,20+2,75)*0,60 |  | 124.66 |  |  |  | 2*(14,60+6,20)*2,90+(2,75+1,20+2,75)*0,60
|  | (1,70+1,80+1,70)*0,60+(1,70+1,20+1,70)*0,60 |  | 5.88 |  |  |  | (1,70+1,80+1,70)*0,60+(1,70+1,20+1,70)*0,60
|  | -0,80*1,97-1,80*1,70-1,20*1,70 |  | -6.676 |  |  |  | -0,80*1,97-1,80*1,70-1,20*1,70
|  | -4,40*2,10*2 |  | -18.48 |  |  |  | -4,40*2,10*2
9 | 612451111R00 | Omítka vnitřní zdiva, MC, hrubá zatřená | m2 | 19.32 | 0 | 0 |  |  | 2 | 1 | 1 | 1 | 1 | 0 | 0 | 0 | 0 | 0 | 1 | 1 | 0.04087
|  | 4,40*2,10*2+2,10*0,4*4 |  | 21.84 |  |  |  | 4,40*2,10*2+2,10*0,4*4
|  | -1,20*1,05*2 |  | -2.52 |  |  |  | -1,20*1,05*2
10 | 631312621R00 | Mazanina betonová tl. 5 - 8 cm C 20/25 (B 25) | m3 | 0.3 | 0 | 0 |  |  | 2 | 1 | 1 | 1 | 1 | 0 | 0 | 0 | 0 | 0 | 1 | 1 | 2.422
|  | vstup do kamálu:4*1,00*1,50*0,05 |  | 0.3 |  |  |  | vstup do kamálu:4*1,00*1,50*0,05
11 | 631313621R00 | Mazanina betonová tl. 8 - 12 cm C 20/25 (B 25) | m3 | 0.6 | 0 | 0 |  |  | 2 | 1 | 1 | 1 | 1 | 0 | 0 | 0 | 0 | 0 | 1 | 1 | 2.525
|  | vstup do kamálu:4*1,00*1,50*0,10 |  | 0.6 |  |  |  | vstup do kamálu:4*1,00*1,50*0,10
12 | 631319161R00 | Příplatek za konečnou úpravu mazanin tl. 8 cm | m3 | 0.3 | 0 | 0 |  |  | 2 | 1 | 1 | 1 | 1 | 0 | 0 | 0 | 0 | 0 | 1 | 1 | 0.04
13 | 631319171R00 | Příplatek za stržení povrchu mazaniny tl. 8 cm | m3 | 0.3 | 0 | 0 |  |  | 2 | 1 | 1 | 1 | 1 | 0 | 0 | 0 | 0 | 0 | 1 | 1 | 0
14 | 631361921RT5 | Výztuž mazanin svařovanou sítí z drátů tažených svařovaná síť - drát 6,0 mm, oka 150/150 mm | t | 0.0228 | 0 | 0 |  |  | 2 | 1 | 1 | 1 | 1 | 0 | 0 | 0 | 0 | 0 | 1 | 1 | 1.0662
|  | 4*1,00*1,50*0,003301*1,15 |  | 0.0228 |  |  |  | 4*1,00*1,50*0,003301*1,15
15 | 622 | Zapravení omítky po osazení vstupních dveří | kpl | 1 | 0 | 0 |  |  | 2 | 12 | 0 | 64 | 1 | 0 | 0 | 0 | 0 | 0 | 12 | 0 | 0
16 | 631319000 | Podklad z betonu pro čisticí zonu 120/100/15 | m3 | 0.18 | 0 | 0 |  |  | 2 | 12 | 0 | 93 | 1 | 0 | 0 | 0 | 0 | 0 | 12 | 0 | 0
|  | 1,20*1,00*0,15 |  | 0.18 |  |  |  | 1,20*1,00*0,15
| Celkem za | 6 Úpravy povrchu,podlahy |  |  |  | 0 |  |  | 4 |  |  |  |  | 0 | 0 | 0 | 0 | 0
Díl: | 94 | Lešení a stavební výtahy | [6 empty] | 1
17 | 941955001R00 | Lešení lehké pomocné, výška podlahy do 1,2 m | m2 | 94.84 | 0 | 0 |  |  | 2 | 1 | 1 | 1 | 1 | 0 | 0 | 0 | 0 | 0 | 1 | 1 | 0.03459
| Celkem za | 94 Lešení a stavební výtahy |  |  |  | 0 |  |  | 4 |  |  |  |  | 0 | 0 | 0 | 0 | 0
Díl: | 96 | Bourání konstrukcí | [6 empty] | 1
18 | 113106211R00 | Rozebrání dlažeb z velkých kostek v kam. těženém | m2 | 1.2 | 0 | 0 |  |  | 2 | 1 | 1 | 1 | 1 | 0 | 0 | 0 | 0 | 0 | 1 | 1 | 0
|  | pro čisticí zonu:1,20*1,00 |  | 1.2 |  |  |  | pro čisticí zonu:1,20*1,00
19 | 712300832P | Odstranění živičné izolace 2vrstvé | m2 | 6 | 0 | 0 |  |  | 2 | 1 | 7 | 7 | 1 | 0 | 0 | 0 | 0 | 0 | 1 | 7 | 0
|  | vstup do kamálu:4*1,00*1,50 |  | 6 |  |  |  | vstup do kamálu:4*1,00*1,50
20 | 713100812R00 | Odstranění tepelné izolace, polystyrén tl. do 5 cm | m2 | 6 | 0 | 0 |  |  | 2 | 1 | 7 | 7 | 1 | 0 | 0 | 0 | 0 | 0 | 1 | 7 | 0
|  | vstup do kamálu:4*1,00*1,50 |  | 6 |  |  |  | vstup do kamálu:4*1,00*1,50
21 | 767581801R00 | Demontáž podhledů - kazet | m2 | 94.84 | 0 | 0 |  |  | 2 | 1 | 7 | 7 | 1 | 0 | 0 | 0 | 0 | 0 | 1 | 7 | 0
|  | (14,60*6,20+1,20*1,20+1,20*0,60+1,80*0,40+1,20*0,40*3) |  | 94.84 |  |  |  | (14,60*6,20+1,20*1,20+1,20*0,60+1,80*0,40+1,20*0,40*3)
22 | 767582800R00 | Demontáž podhledů - roštů | m2 | 94.84 | 0 | 0 |  |  | 2 | 1 | 7 | 7 | 1 | 0 | 0 | 0 | 0 | 0 | 1 | 7 | 0
23 | 962031133R00 | Bourání příček cihelných tl. 15 cm | m2 | 6.527 | 0 | 0 |  |  | 2 | 1 | 1 | 1 | 1 | 0 | 0 | 0 | 0 | 0 | 1 | 1 | 0.00067
|  | (1,30+1,20)*3,32-0,90*1,97 |  | 6.527 |  |  |  | (1,30+1,20)*3,32-0,90*1,97
24 | 963012510R00 | Bourání stropů z desek žb. š. 30 cm, tl. do 14 cm | m3 | 0.6 | 0 | 0 |  |  | 2 | 1 | 1 | 1 | 1 | 0 | 0 | 0 | 0 | 0 | 1 | 1 | 0.00741
|  | vstup do kamálu:4*1,00*1,50*0,10 |  | 0.6 |  |  |  | vstup do kamálu:4*1,00*1,50*0,10
25 | 965042121RT1 | Bourání mazanin betonových tl. 10 cm, pl. 1 m2 ručně tl. mazaniny 5 - 8 cm | m3 | 0.3 | 0 | 0 |  |  | 2 | 1 | 1 | 1 | 1 | 0 | 0 | 0 | 0 | 0 | 1 | 1 | 0
|  | vstup do kamálu:4*1,00*1,50*0,05 |  | 0.3 |  |  |  | vstup do kamálu:4*1,00*1,50*0,05
26 | 965043321RT1 | Bourání podkladů bet., potěr, tl, 10 cm, pl. 1 m2 mazanina tl. 5 - 8 cm s potěrem | m3 | 0.6 | 0 | 0 |  |  | 2 | 1 | 0 | 0 | 1 | 0 | 0 | 0 | 0 | 0 | 1 | 0 | 0
|  | vstup do kamálu:4*1,00*1,50*0,10 |  | 0.6 |  |  |  | vstup do kamálu:4*1,00*1,50*0,10
27 | 965049111R00 | Příplatek, bourání mazanin se svař. síťí tl. 10 cm | m3 | 0.3 | 0 | 0 |  |  | 2 | 1 | 1 | 1 | 1 | 0 | 0 | 0 | 0 | 0 | 1 | 1 | 0
28 | 965081713R00 | Bourání dlaždic keramických tl. 1 cm, nad 1 m2 | m2 | 94.84 | 0 | 0 |  |  | 2 | 1 | 1 | 1 | 1 | 0 | 0 | 0 | 0 | 0 | 1 | 1 | 0
|  | (14,60*6,20+1,20*1,20+1,20*0,60+1,80*0,40+1,20*0,40*3) |  | 94.84 |  |  |  | (14,60*6,20+1,20*1,20+1,20*0,60+1,80*0,40+1,20*0,40*3)
29 | 967052011R00 | Odstranění betonové vrstvy do tl. 10 cm pro spád sprch | m2 | 5.04 | 0 | 0 |  |  | 2 | 1 | 1 | 1 | 1 | 0 | 0 | 0 | 0 | 0 | 1 | 1 | 0
|  | 3,60*0,70*2 |  | 5.04 |  |  |  | 3,60*0,70*2
30 | 968061112R00 | Vyvěšení dřevěných okenních křídel pl. do 1,5 m2 | kus | 2 | 0 | 0 |  |  | 2 | 1 | 1 | 1 | 1 | 0 | 0 | 0 | 0 | 0 | 1 | 1 | 0
31 | 968061125R00 | Vyvěšení dřevěných dveřních křídel pl. do 2 m2 | kus | 1 | 0 | 0 |  |  | 2 | 1 | 1 | 1 | 1 | 0 | 0 | 0 | 0 | 0 | 1 | 1 | 0
32 | 968062355R00 | Vybourání dřevěných rámů oken dvojitých pl. 2 m2 | m2 | 2.04 | 0 | 0 |  |  | 2 | 1 | 1 | 1 | 1 | 0 | 0 | 0 | 0 | 0 | 1 | 1 | 0.001
|  | 1,20*1,70 |  | 2.04 |  |  |  | 1,20*1,70
33 | 968072455R00 | Vybourání kovových dveřních zárubní pl. do 2 m2 | m2 | 1.773 | 0 | 0 |  |  | 2 | 1 | 1 | 1 | 1 | 0 | 0 | 0 | 0 | 0 | 1 | 1 | 0.00117
|  | 0,90*1,97 |  | 1.773 |  |  |  | 0,90*1,97
34 | 971033651R00 | Vybourání otv. zeď cihel. pl.4 m2, tl.60 cm, MVC | m3 | 0.792 | 0 | 0 |  |  | 2 | 1 | 1 | 1 | 1 | 0 | 0 | 0 | 0 | 0 | 1 | 1 | 0.00182
|  | pro dveře:1,20*1,10*0,60 |  | 0.792 |  |  |  | pro dveře:1,20*1,10*0,60
35 | 978013191R00 | Otlučení omítek vnitřních stěn v rozsahu do 100 % | m2 | 114.4 | 0 | 0 |  |  | 2 | 1 | 1 | 1 | 1 | 0 | 0 | 0 | 0 | 0 | 1 | 1 | 0
|  | 2*(14,60+6,20)*2,75 |  | 114.4 |  |  |  | 2*(14,60+6,20)*2,75
36 | 978059531R00 | Odsekání vnitřních obkladů stěn nad 2 m2 | m2 | 114.4 | 0 | 0 |  |  | 2 | 1 | 1 | 1 | 1 | 0 | 0 | 0 | 0 | 0 | 1 | 1 | 0
|  | 2*(14,60+6,20)*2,75 |  | 114.4 |  |  |  | 2*(14,60+6,20)*2,75
| Celkem za | 96 Bourání konstrukcí |  |  |  | 0 |  |  | 4 |  |  |  |  | 0 | 0 | 0 | 0 | 0
Díl: | 99 | Staveništní přesun hmot | [6 empty] | 1
37 | 999281111R00 | Přesun hmot pro opravy a údržbu do výšky 25 m | t | 17.1436 | 0 | 0 |  |  | 2 | 7 | 1 | 2 | 1 | 0 | 0 | 0 | 0 | 0 | 7 | 1 | 0
| Celkem za | 99 Staveništní přesun hmot |  |  |  | 0 |  |  | 4 |  |  |  |  | 0 | 0 | 0 | 0 | 0
Díl: | 711 | Izolace proti vodě | [6 empty] | 1
38 | 711111001R00 | Izolace proti vlhkosti vodor. nátěr ALP za studena | m2 | 6 | 0 | 0 |  |  | 2 | 1 | 7 | 7 | 2 | 0 | 0 | 0 | 0 | 0 | 1 | 7 | 0
|  | vstup do kamálu:4*1,00*1,50 |  | 6 |  |  |  | vstup do kamálu:4*1,00*1,50
39 | 711141559R00 | Izolace proti vlhk. vodorovná pásy přitavením | m2 | 6 | 0 | 0 |  |  | 2 | 1 | 7 | 7 | 2 | 0 | 0 | 0 | 0 | 0 | 1 | 7 | 0.00041
40 | 711212002R00 | Stěrka hydroizolační těsnicí hmotou | m2 | 82.464 | 0 | 0 |  |  | 2 | 1 | 7 | 7 | 2 | 0 | 0 | 0 | 0 | 0 | 1 | 7 | 0.004
|  | N1009c:(0,90+4,40+0,765*2+4,40+1,44)*2,10+13,37 |  | 39.977 |  |  |  | N1009c:(0,90+4,40+0,765*2+4,40+1,44)*2,10+13,37
|  | N1009g:(0,90+4,40+0,30*4+0,765+0,77+4,40+1,435)*2,10+13,36 |  | 42.487 |  |  |  | N1009g:(0,90+4,40+0,30*4+0,765+0,77+4,40+1,435)*2,10+13,36
41 | 711212601R00 | Těsnicí pás do spoje podlaha - stěna | m | 44.4 | 0 | 0 |  |  | 2 | 1 | 7 | 7 | 2 | 0 | 0 | 0 | 0 | 0 | 1 | 7 | 0
|  | 2*(4,40*2+3,25+3,05+0,40+0,40)+8*2,10 |  | 48.6 |  |  |  | 2*(4,40*2+3,25+3,05+0,40+0,40)+8*2,10
|  | -0,70*6 |  | -4.2 |  |  |  | -0,70*6
42 | 111631101B | Lak asfaltový izolační ALP balení 9kg | kg | 1.32 | 0 | 0 |  |  | 2 | 3 | 7 | 111631101B | 2 | 0 | 0 | 0 | 0 | 0 | 3 | 7 | 0.001
|  | 6,00*0,2*1,10 |  | 1.32 |  |  |  | 6,00*0,2*1,10
43 | 62843094 | Pás modifikovaný 40Speciál minerál | m2 | 6.9 | 0 | 0 |  |  | 2 | 3 | 7 | 62843094 | 2 | 0 | 0 | 0 | 0 | 0 | 3 | 7 | 0.00075
|  | 6,00*1,15 |  | 6.9 |  |  |  | 6,00*1,15
44 | 998711201R00 | Přesun hmot pro izolace proti vodě, výšky do 6 m | % |  | 0 | 0 |  |  | 2 | 7 | 1002 | 5 | 2 | 0 | 0 | 0 | 0 | 0 | 7 | 1002 | 0
| Celkem za | 711 Izolace proti vodě |  |  |  | 0 |  |  | 4 |  |  |  |  | 0 | 0 | 0 | 0 | 0
Díl: | 713 | Izolace tepelné | [6 empty] | 1
45 | 713121111R00 | Izolace tepelná podlah na sucho, jednovrstvá | m2 | 6 | 0 | 0 |  |  | 2 | 1 | 7 | 7 | 2 | 0 | 0 | 0 | 0 | 0 | 1 | 7 | 9e-05
|  | vstup do kamálu:4*1,00*1,50 |  | 6 |  |  |  | vstup do kamálu:4*1,00*1,50
46 | 713121211U00 | Izolace tep podlah volně pásek | m | 7 | 0 | 0 |  |  | 2 | 1 | 7 | 7 | 2 | 0 | 0 | 0 | 0 | 0 | 1 | 7 | 0
|  | 4*1,00+2*1,50 |  | 7 |  |  |  | 4*1,00+2*1,50
47 | 28300002 | Extrudovaný polystyren | m3 | 0.4944 | 0 | 0 |  |  | 2 | 3 | 7 | 28300002 | 2 | 0 | 0 | 0 | 0 | 0 | 3 | 7 | 0
|  | 6,00*0,08*1,03 |  | 0.4944 |  |  |  | 6,00*0,08*1,03
48 | 28375331 | Pásek okrajový š. 100mm, l=50m | m | 7 | 0 | 0 |  |  | 2 | 3 | 7 | 28375331 | 2 | 0 | 0 | 0 | 0 | 0 | 3 | 7 | 0
49 | 998713201R00 | Přesun hmot pro izolace tepelné, výšky do 6 m | % |  | 0 | 0 |  |  | 2 | 7 | 1002 | 5 | 2 | 0 | 0 | 0 | 0 | 0 | 7 | 1002 | 0
| Celkem za | 713 Izolace tepelné |  |  |  | 0 |  |  | 4 |  |  |  |  | 0 | 0 | 0 | 0 | 0
Díl: | 720 | Zdravotechnická instalace | [6 empty] | 1
50 | 720 | Zdravotechnika dle sam.rozpočtu | soubor | 1 | 0 | 0 |  |  | 2 | 12 | 0 | 59 | 2 | 0 | 0 | 0 | 0 | 0 | 12 | 0 | 0
| Celkem za | 720 Zdravotechnická instalace |  |  |  | 0 |  |  | 4 |  |  |  |  | 0 | 0 | 0 | 0 | 0
Díl: | 730 | Ústřední vytápění | [6 empty] | 1
51 | 730 | Ústřední vytápění dle sam.rozpočtu | soubor | 1 | 0 | 0 |  |  | 2 | 12 | 0 | 60 | 2 | 0 | 0 | 0 | 0 | 0 | 12 | 0 | 0
52 | 7301 | HZS pro ÚT | soubor | 1 | 0 | 0 |  |  | 2 | 12 | 0 | 72 | 2 | 0 | 0 | 0 | 0 | 0 | 12 | 0 | 0
| Celkem za | 730 Ústřední vytápění |  |  |  | 0 |  |  | 4 |  |  |  |  | 0 | 0 | 0 | 0 | 0
Díl: | 767 | Konstrukce zámečnické | [6 empty] | 1
53 | 767587001RT9 | Podhledy minerální, rošt, kazety 60 x 60 cm včetně dodávky kazet | m2 | 62.995 | 0 | 0 |  |  | 2 | 1 | 7 | 7 | 2 | 0 | 0 | 0 | 0 | 0 | 1 | 7 | 0.00647
|  | 2,88+8,82+10,34+4,84+4,87+10,32+4,84+4,85+8,28 |  | 60.04 |  |  |  | 2,88+8,82+10,34+4,84+4,87+10,32+4,84+4,85+8,28
|  | boky:3,40*0,15+3,40*0,25+3,40*0,15+(2,20+2,14)*0,25 |  | 2.955 |  |  |  | boky:3,40*0,15+3,40*0,25+3,40*0,15+(2,20+2,14)*0,25
54 | 76701 | Vstupní dveře 80/197 v Al stěně 120/275cm D+M ozn.1/z | ks | 1 | 0 | 0 |  |  | 2 | 12 | 0 | 52 | 2 | 0 | 0 | 0 | 0 | 0 | 12 | 0 | 0
|  | kování+kliky kovové,panikové kování,zaskleví CONEX barva exterier hnědá,interier šedá |  |  |  |  | kování+kliky kovové,panikové kování,zaskleví CONEX barva exterier hnědá,interier šedá |  | 3
55 | 76702 | Automatické jednokřídlové Al dveře 80/200cm ozn.2/z D+M | ks | 1 | 0 | 0 |  |  | 2 | 12 | 0 | 53 | 2 | 0 | 0 | 0 | 0 | 0 | 12 | 0 | 0
|  | zámek elektromagnetický bez zál.zdroje čtecí zařízení dodávka elektro zasklení CONEX barva šedá |  |  |  |  | zámek elektromagnetický bez zál.zdroje čtecí zařízení dodávka elektro zasklení CONEX barva šedá |  | 3
56 | 76703 | Automatické jednokřídlové Al dveře 70/200cm ozn.3/z D+M | ks | 12 | 0 | 0 |  |  | 2 | 12 | 0 | 73 | 2 | 0 | 0 | 0 | 0 | 0 | 12 | 0 | 0
|  | bez záložního zdroje a elmag.zámku a čtecího zařízení.výplň bílá laminodeska 2x bezdotykový spínač otvírání |  |  |  |  | bez záložního zdroje a elmag.zámku a čtecího zařízení.výplň bílá laminodeska 2x bezdotykový spínač otvírání |  | 3
57 | 76704 | Dvoukřídlové dveře Al vnitřní 125/205cm bez PO ozn.4/z D+M | ks | 1 | 0 | 0 |  |  | 2 | 12 | 0 | 55 | 2 | 0 | 0 | 0 | 0 | 0 | 12 | 0 | 0
|  | Kovové kliky a panikové kování zasklení CONEX barva šedá |  |  |  |  | Kovové kliky a panikové kování zasklení CONEX barva šedá |  | 3
58 | 76705 | Čisticí zona vstupní rohož 1000x1200mm gumové pásky do AL profilů v rámu z L 30/3 D+M ozn.5/z | kpl | 1 | 0 | 0 |  |  | 2 | 12 | 0 | 74 | 2 | 0 | 0 | 0 | 0 | 0 | 12 | 0 | 0
|  | typ GAPA TOPWELL 27mm standard |  |  |  |  | typ GAPA TOPWELL 27mm standard |  | 3
59 | 76706 | Čistící zona II.textilní rohož 100% PPR do Al rámu vel.180/180 dle 6/z D+M | ks | 1 | 0 | 0 |  |  | 2 | 12 | 0 | 75 | 2 | 0 | 0 | 0 | 0 | 0 | 12 | 0 | 0
|  | rám 15/30/2 Al,barva šedá |  |  |  |  | rám 15/30/2 Al,barva šedá |  | 3
60 | 76707 | Sprchové 4 kabiny 360+4x90+4dveře výška 203cm na nožkách systém HPL+nerez D+M | sestav | 2 | 0 | 0 |  |  | 2 | 12 | 0 | 63 | 2 | 0 | 0 | 0 | 0 | 0 | 12 | 0 | 0
|  | kompaktní deska tl.10-12mm s povrch.úpravou melamin,nosné prvky Al hrazda elox dveře 60cm ukazatel volno-obsazeno |  |  |  |  | kompaktní deska tl.10-12mm s povrch.úpravou melamin,nosné prvky Al hrazda elox dveře 60cm ukazatel volno-obsazeno |  | 3
61 | 998767201R00 | Přesun hmot pro zámečnické konstr., výšky do 6 m | % |  | 0 | 0 |  |  | 2 | 7 | 1002 | 5 | 2 | 0 | 0 | 0 | 0 | 0 | 7 | 1002 | 0
| Celkem za | 767 Konstrukce zámečnické |  |  |  | 0 |  |  | 4 |  |  |  |  | 0 | 0 | 0 | 0 | 0
Díl: | 771 | Podlahy z dlaždic a obklady | [6 empty] | 1
62 | 771475014R00 | Obklad soklíků keram.rovných, tmel,10x10 cm | m | 77.45 | 0 | 0 |  |  | 2 | 1 | 7 | 7 | 2 | 0 | 0 | 0 | 0 | 0 | 1 | 7 | 0.00024
|  | 2*(1,80+1,80+1,80+4,90+3,40+3,04+3,4+3,035+3,30*4+6,20*2) |  | 97.55 |  |  |  | 2*(1,80+1,80+1,80+4,90+3,40+3,04+3,4+3,035+3,30*4+6,20*2)
|  | -0,80*3-0,90-0,70*24 |  | -20.1 |  |  |  | -0,80*3-0,90-0,70*24
63 | 771479001R00 | Řezání dlaždic keramických pro soklíky | m | 38.725 | 0 | 0 |  |  | 2 | 1 | 7 | 7 | 2 | 0 | 0 | 0 | 0 | 0 | 1 | 7 | 0
|  | 77,45/2 |  | 38.725 |  |  |  | 77,45/2
64 | 771575109R00 | Montáž podlah keram.,hladké, tmel, nad 25x25 cm | m2 | 88.27 | 0 | 0 |  |  | 2 | 1 | 7 | 7 | 2 | 0 | 0 | 0 | 0 | 0 | 1 | 7 | 0.00493
|  | 2,88+8,82+10,34+13,37+4,84+4,87+10,32+13,36+4,84+4,85+8,28+1,50 |  | 88.27 |  |  |  | 2,88+8,82+10,34+13,37+4,84+4,87+10,32+13,36+4,84+4,85+8,28+1,50
65 | 771578011R00 | Spára podlaha - stěna, silikonem | m | 26.54 | 0 | 0 |  |  | 2 | 1 | 7 | 7 | 2 | 0 | 0 | 0 | 0 | 0 | 1 | 7 | 4e-05
|  | N1009c:(0,90+4,40+0,765*2+4,40+1,44) |  | 12.67 |  |  |  | N1009c:(0,90+4,40+0,765*2+4,40+1,44)
|  | N1009g:(0,90+4,40+0,30*4+0,765+0,77+4,40+1,435) |  | 13.87 |  |  |  | N1009g:(0,90+4,40+0,30*4+0,765+0,77+4,40+1,435)
66 | 771579795R00 | Příplatek za spárování vodotěsnou hmotou - plošně | m2 | 88.27 | 0 | 0 |  |  | 2 | 1 | 7 | 7 | 2 | 0 | 0 | 0 | 0 | 0 | 1 | 7 | 0.0008
67 | 777553210R00 | Vyrovnání podlah, samonivel. hmota Nivelit tl. 2mm | m2 | 88.27 | 0 | 0 |  |  | 2 | 1 | 7 | 7 | 2 | 0 | 0 | 0 | 0 | 0 | 1 | 7 | 0.003
68 | 59764204 | Dlažba 300x400x9 mm | m2 | 102.8841 | 0 | 0 |  |  | 2 | 3 | 7 | 59764204 | 2 | 0 | 0 | 0 | 0 | 0 | 3 | 7 | 0.0192
|  | 88,27*1,03 |  | 90.9181 |  |  |  | 88,27*1,03
|  | 77,45*0,15*1,03 |  | 11.966 |  |  |  | 77,45*0,15*1,03
69 | 998771201R00 | Přesun hmot pro podlahy z dlaždic, výšky do 6 m | % |  | 0 | 0 |  |  | 2 | 7 | 1002 | 5 | 2 | 0 | 0 | 0 | 0 | 0 | 7 | 1002 | 0
| Celkem za | 771 Podlahy z dlaždic a obklady |  |  |  | 0 |  |  | 4 |  |  |  |  | 0 | 0 | 0 | 0 | 0
Díl: | 781 | Obklady keramické | [6 empty] | 1
70 | 781415015R00 | Montáž obkladů stěn, porovin.,tmel, 20x20,30x15 cm | m2 | 60.501 | 0 | 0 |  |  | 2 | 1 | 7 | 7 | 2 | 0 | 0 | 0 | 0 | 0 | 1 | 7 | 0.0022
|  | N1009c:(0,90+4,40+0,765*2+4,40+1,44)*2,10 |  | 26.607 |  |  |  | N1009c:(0,90+4,40+0,765*2+4,40+1,44)*2,10
|  | N1009g:(0,90+4,40+0,30*4+0,765+0,77+4,40+1,435)*2,10 |  | 29.127 |  |  |  | N1009g:(0,90+4,40+0,30*4+0,765+0,77+4,40+1,435)*2,10
|  | N1006:(1,67+0,60)*2,10 |  | 4.767 |  |  |  | N1006:(1,67+0,60)*2,10
71 | 781419706R00 | Příplatek za spárovací vodotěsnou hmotu - plošně | m2 | 60.501 | 0 | 0 |  |  | 2 | 1 | 7 | 7 | 2 | 0 | 0 | 0 | 0 | 0 | 1 | 7 | 0.00011
72 | 5 | Obkladačka keramická glazovaná 200/300mm | m2 | 62.316 | 0 | 0 |  |  | 2 | 12 | 0 | 82 | 2 | 0 | 0 | 0 | 0 | 0 | 12 | 0 | 0
|  | 60,501*1,03 |  | 62.316 |  |  |  | 60,501*1,03
73 | 998781201R00 | Přesun hmot pro obklady keramické, výšky do 6 m | % |  | 0 | 0 |  |  | 2 | 7 | 1002 | 5 | 2 | 0 | 0 | 0 | 0 | 0 | 7 | 1002 | 0
| Celkem za | 781 Obklady keramické |  |  |  | 0 |  |  | 4 |  |  |  |  | 0 | 0 | 0 | 0 | 0
Díl: | 784 | Malby | [6 empty] | 1
74 | 784191201R00 | Penetrace podkladu hloubková 1x | m2 | 287.6 | 0 | 0 |  |  | 2 | 1 | 7 | 7 | 2 | 0 | 0 | 0 | 0 | 0 | 1 | 7 | 7e-05
|  | 2*(1,80+1,80+1,80+4,90+3,40+3,04+3,4+3,035+3,30*4+6,20*2)*2,75 |  | 268.2625 |  |  |  | 2*(1,80+1,80+1,80+4,90+3,40+3,04+3,4+3,035+3,30*4+6,20*2)*2,75
|  | 2*(4,40+3,04+4,40+3,035)*0,65 |  | 19.3375 |  |  |  | 2*(4,40+3,04+4,40+3,035)*0,65
75 | 784195412R00 | Malba tekutá bílá, 2 x | m2 | 287.6 | 0 | 0 |  |  | 2 | 1 | 7 | 7 | 2 | 0 | 0 | 0 | 0 | 0 | 1 | 7 | 0.00029
| Celkem za | 784 Malby |  |  |  | 0 |  |  | 4 |  |  |  |  | 0 | 0 | 0 | 0 | 0
Díl: | 790 | Vnitřní vybavení | [6 empty] | 1
76 | 79001 | Držák na pytle na laboratorní obleky CLAP aut.zaví s pedálem objem 3x120l | ks | 2 | 0 | 0 |  |  | 2 | 12 | 0 | 76 | 2 | 0 | 0 | 0 | 0 | 0 | 12 | 0 | 0
77 | 79002 | Dávkovač tekutého mýdla pro umyvadla a sprchy kovový-ne nerez | ks | 16 | 0 | 0 |  |  | 2 | 12 | 0 | 77 | 2 | 0 | 0 | 0 | 0 | 0 | 12 | 0 | 0
78 | 79003 | Zrcadlo lepené do obkladu 450x600mm tl.4mm | ks | 8 | 0 | 0 |  |  | 2 | 12 | 0 | 78 | 2 | 0 | 0 | 0 | 0 | 0 | 12 | 0 | 0
79 | 79004 | Zásobník na papírové ručníky kovový | ks | 2 | 0 | 0 |  |  | 2 | 12 | 0 | 79 | 2 | 0 | 0 | 0 | 0 | 0 | 12 | 0 | 0
| Celkem za | 790 Vnitřní vybavení |  |  |  | 0 |  |  | 4 |  |  |  |  | 0 | 0 | 0 | 0 | 0
Díl: | M21 | Elektromontáže | [6 empty] | 1
80 | 210 | Elektroinstalace dle sam.rozpočtu | soubor | 1 | 0 | 0 |  |  | 2 | 12 | 0 | 61 | 4 | 0 | 0 | 0 | 0 | 0 | 12 | 0 | 0
| Celkem za | M21 Elektromontáže |  |  |  | 0 |  |  | 4 |  |  |  |  | 0 | 0 | 0 | 0 | 0
Díl: | M24 | Montáže vzduchotechnických zařízení | [6 empty] | 1
81 | 240 | Vzduchotechnika dle sam.rozpočtu | soubor | 1 | 0 | 0 |  |  | 2 | 12 | 0 | 62 | 4 | 0 | 0 | 0 | 0 | 0 | 12 | 0 | 0
| Celkem za | M24 Montáže vzduchotechnických zařízení |  |  |  | 0 |  |  | 4 |  |  |  |  | 0 | 0 | 0 | 0 | 0
Díl: | D96 | Přesuny suti a vybouraných hmot | [6 empty] | 1
82 | 979081111R00 | Odvoz suti a vybour. hmot na skládku do 1 km | t | 23.6867 | 0 | 0 |  |  | 2 | 8 | 0 | 3 | 1 | 0 | 0 | 0 | 0 | 0 | 8 | 0 | 0
83 | 979081121R00 | Příplatek k odvozu za každý další 1 km | t | 355.3004 | 0 | 0 |  |  | 2 | 8 | 0 | 3 | 1 | 0 | 0 | 0 | 0 | 0 | 8 | 0 | 0
84 | 979082111R00 | Vnitrostaveništní doprava suti do 10 m | t | 23.6867 | 0 | 0 |  |  | 2 | 8 | 0 | 3 | 1 | 0 | 0 | 0 | 0 | 0 | 8 | 0 | 0
85 | 979082121R00 | Příplatek k vnitrost. dopravě suti za dalších 5 m | t | 236.8669 | 0 | 0 |  |  | 2 | 8 | 0 | 3 | 1 | 0 | 0 | 0 | 0 | 0 | 8 | 0 | 0
86 | 979999996R00 | Poplatek za skládku suti a vybouraných hmot | t | 23.6867 | 0 | 0 |  |  | 2 | 8 | 0 | 3 | 1 | 0 | 0 | 0 | 0 | 0 | 8 | 0 | 0
| Celkem za | D96 Přesuny suti a vybouraných hmot |  |  |  | 0 |  |  | 4 |  |  |  |  | 0 | 0 | 0 | 0 | 0