## Rekapitulace
Název | Hodnota A | Hodnota B
Základní náklady
Dodávka | 0
Doprava 3,60%, Přesun 1,00% | 0 | 0
Montáž - materiál |  | 0
Montáž - práce |  | 0
Mezisoučet 1 | 0 | 0
PPV 6,00% z montáže: materiál + práce |  | 0
Nátěry |  | 0
Zednická výpomoc a úklid |  | 0
PPV 0,00% z nátěrů a zemních prací |  | 0
Mezisoučet 2 | 0 | 0
Dodav. dokumentace 0,00% z mezisoučtu 2 |  | 0
Rizika a pojištění 0,00% z mezisoučtu 2 |  | 0
Opravy v záruce 0,00% z mezisoučtu 1 |  | 0
Základní náklady celkem |  | 0
Vedlejší náklady
GZS 0,00% z pravé strany mezisoučtu 2 |  | 0
Provozní vlivy 0,00% z pravé strany mezisoučtu 2 |  | 0
Vedlejší náklady celkem |  | 0
Kompletační činnost |  | 0
Náklady celkem |  | 0
Základ a hodnota DPH 21% | 0 | 0
Základ a hodnota DPH 15% | 0 | 0
Náklady celkem s DPH |  | 0
Roční nárůst cen 0,00% |  | 0
Roční nárůst cen 0,00% |  | 0
Součty odstavců | Materiál | Montáž
Slaboproudá instalace | 0 | 0
Rozvody | 0 | 0
Demontáže, hodinová sazba, ostatní | 0 | 0
Zednická výpomoc | 0 | 0

## Rozpočet
| Název | Mj | Počet | Materiál | Materiál celkem | Montáž | Montáž celkem | Cena celkem
Slaboproudá instalace
Rozvody
ELEKTRONICKÁ KONTROLA VSTUPU - EKV
1 | Datový koncentrátor pro přístupový systém kompatibilní se stávajícim systémem KV a IIS na MENDELU, ETH, RS485 | ks | 1 |  | 0 |  | 0 | 0
2 | Switch 12 port do infrastruktury Mendelu managovatelný IIS bližší popis v TZ | ks | 1 |  | 0 |  | 0 | 0
3 | Patch kord Cat 5e 3m | ks | 2 |  | 0 |  | 0 | 0
4 | Zálohovaný zdroj v krytu 13,8V/2A s odpojovačem | ks | 2 |  | 0 |  | 0 | 0
5 | Akumulátor 12V/ 7Ah | ks | 2 |  | 0 |  | 0 | 0
6 | Rozvodný a akční člen pro přístupové terminály, RS485, Wiegand, KEY41, kompatibilní se stávajícim systémem KV a IIS na MENDELU | ks | 1 |  | 0 |  | 0 | 0
7 | Krabice K 9100 upravená | ks | 1 |  | 0 |  | 0 | 0
8 | Čtečka proximity karet do systému IIS Mendelu rozhraní Wiegand (WLF3) | ks | 1 |  | 0 |  | 0 | 0
9 | Ochranná dioda pro otvírače | ks | 1 |  | 0 |  | 0 | 0
10 | Dveřní elektromagnet 300kg, 12/24V, optická signalizace , bližší popis v TZ | ks | 1 |  | 0 |  | 0 | 0
11 | Držák "Z" pro kotvu elektromagnetu | ks | 1 |  | 0 |  | 0 | 0
12 | Detektor PIR, 2,1m od čidla šířka detekce 1,5m (detekce ruky), NC/NO, nastavitelná délka sepnutí relé | ks | 1 |  | 0 |  | 0 | 0
13 | Dveřní komunikátor na telefonní linku, 3 tlačítka + klávesnice, nerez | ks | 1 |  | 0 |  | 0 | 0
14 | Panel s rozšiřujícím modulem s 8 tlač., povrchová instalace | ks | 1 |  | 0 |  | 0 | 0
15 | Zápustná krabice pro 2 moduly na zabudování DK pod omítku | ks | 1 |  | 0 |  | 0 | 0
KABELÁŽ A NOSNÉ PRVKY
16 | Lišta vkládací 40x20 | m | 3 |  | 0 |  | 0 | 0
17 | Trubka ohebná D16 pod omítku/SDK | m | 3 |  | 0 |  | 0 | 0
18 | Trubka ohebná D20 pod omítku | m | 3 |  | 0 |  | 0 | 0
19 | Krabice univerzální D68 pod omítku | ks | 2 |  | 0 |  | 0 | 0
20 | Kabel CYKY-J 3x1,5 | m | 5 |  | 0 |  | 0 | 0
21 | Kabel FTP Cat5e | m | 15 |  | 0 |  | 0 | 0
22 | Kabel 4x0,22 | m | 20 |  | 0 |  | 0 | 0
23 | Kabel SYKFY 2x2x0,5 | m | 17 |  | 0 |  | 0 | 0
24 | Kabel dvoulinka 2x1,5 CR | m | 15 |  | 0 |  | 0 | 0
POMOCNÝ A KOTVÍCÍ MATERIÁL
25 | Hmoždinka 8 vč. vrutu | ks | 8 |  | 0 |  | 0 | 0
26 | Hmoždinka 6 vč. vrutu | ks | 4 |  | 0 |  | 0 | 0
27 | Stahovací pásek plast 250mm | ks | 20 |  | 0 |  | 0 | 0
| Rozvody - celkem |  |  |  | 0 |  | 0 | 0
Demontáže, hodinová sazba, ostatní
DEMONTÁŽE
DEMONTÁŽ A OPĚTOVNÁ MONTÁŽ KAZET PODHLEDŮ
28 | Standardní kazety SDK 600x600 , 600x1200 (budova A, M) | m2 | 3 |  | 0 |  | 0 | 0
HODINOVE ZUCTOVACI SAZBY
29 | Programování DK spolupáce s IT MENDELU | hod | 1 |  | 0 |  | 0 | 0
30 | Napojení do stávajícího systému EKV - IIS Mendelu | hod | 2 |  | 0 |  | 0 | 0
31 | Zabezpečeni pracoviště | hod | 1 |  | 0 |  | 0 | 0
32 | Kompl.zkouš., vých.rev.,zkuš.pr. | hod | 1 |  | 0 |  | 0 | 0
33 | Zkušební provoz | hod | 2 |  | 0 |  | 0 | 0
34 | Uvedení do provozu | hod | 1 |  | 0 |  | 0 | 0
35 | Montáž mimo ceníkové položky | hod | 1 |  | 0 |  | 0 | 0
| VYPRACOVÁNÍ PROJEKTU A PD SKUTEČNÉHO PROVEDENÍ | [6 empty] | 0
36 | 2x tisk podoba a 1x digitál (á 470,-/h) SLABOPROUD | hod | 3 |  | 0 |  | 0 | 0
PROVEDENI REVIZNICH ZKOUSEK
37 | Výchozí revize | hod | 3 |  | 0 |  | 0 | 0
38 | Vyhot. zprávy o vých.revizi | hod | 1 |  | 0 |  | 0 | 0
| Demontáže, hodinová sazba, ostatní - celkem |  |  |  | 0 |  | 0 | 0
0
| Slaboproudá instalace - celkem |  |  |  | 0 |  | 0 | 0
Zednická a malířská výpomoc, úklid
OCHRANA PROTI PRACHU
39 | zakrývací fólie | m2 | 20 |  | 0 |  | 0 | 0
VYSEKANI RYH VE ZDIVU CIHELNEM
40 | Drážka v cihelné stěně do 30x30 | m | 5 |  | 0 |  | 0 | 0
41 | Průraz cihelné zdivo do 40mm, délka do 1400mm | ks | 1 |  | 0 |  | 0 | 0
ZAPRAVENÍ DRÁŽEK, PRŮSTUPŮ A NIK
42 | Malta fajnová | kg | 3 |  | 0 |  | 0 | 0
43 | Zapravení drážek, malování | m2 | 3 |  | 0 |  | 0 | 0
ČIŠTĚNÍ BUDOV ZAMETÁNÍM
44 | Suchý a mokrý proces vč. oken | m2 | 20 |  | 0 |  | 0 | 0
PŘESUN SUTI A VYBOURANÉHO MAT.
45 | do kontejneru | t | 0.02 |  | 0 |  | 0 | 0
| Zednická výpomoc - celkem |  |  |  | 0 |  | 0 | 0

## Parametry
Název | Hodnota
Nadpis rekapitulace | Seznam prací a dodávek elektrotechnických zařízení
Akce | MENDELOVA UNIVERZITA V BRNĚ, ZEMĚDĚLSKÁ 1 PŘÍSTUP NA ČIPOVÉ KARTY DO UČEBEN OBJ. Q, A, M
Projekt | ROZVODY KV
Investor | Mendelova univerzita v Brně, Zemědělská 1
Z. č. | 15/15
A. č. | E309/15/15
Smlouva
Vypracoval | ING. KOZLOVSKÝ
Kontroloval | ING. KOZLOVSKÝ
Datum
Zpracovatel
CÚ
Poznámka | Uvedené ceny jsou v Kč a nezahrnují DPH, pokud to není uvedeno.
Doprava dodávek (3,6) % | 3,60
Přesun dodávek (1) % | 1,00
PPV (1 nebo 6) % | 6,00
PPV zemních prací, nátěrů (1) % | 0,00
Dodavat. dokumentace (1 - 1,5) % | 0,00
Rizika a pojištění (1 - 1,5) % | 0,00
Opravy v záruce (5 - 7) % | 0,00
GZS (3,25 nebo 8,4) % | 0,00
Provozní vlivy % | 0,00
Kompletační činnost - a | 0,00
Kompletační činnost - b | 0,952842
Kompletační činnost - k1 | 0,00
Kompletační činnost - k2 | 0,00
Roční nárůst cen 1 % | 0,00
Roční nárůst cen 2 % | 0,00
1. sazba DPH % - i pro přirážky rekapitulace | 21
2. sazba DPH % | 15
Procento PM % | 5