## List1
Veřejná zakázka malého rozsahu
"Výměna podlahových krytin v objektu Z (BN01)"
ul. tř. Generála Píky 2005/7, 613 00 Brno
Příloha C
Položkový rozpočet (výkaz výměr)
|  |  | MJ | množství | cena / MJ | celkem Kč bez DPH
1. | Demontáž stávajících podlahových krytin a soklů |  | m2 | 1801.93
2. | Ekologická likvidace stávajích podlahových krytin a soklů | Odstranění a likvidace stávajících podlahových krytin | m2 | 1801.93
3. | Očištění povrchu, odstranění stávajícího lepidla, přebroušení podkladu, vysátí |  | m2 | 1801.93
4. | Penetrace povrchu, vč. materiálu |  | m2 | 1801.93
5. | Aplikace velmi rychle tvrdnoucí cementové samonivelační stěrky (tl. 3 mm), vč. materiálu |  | m2 | 1801.93
6. | Dodávka a pokládka podlahových krytin z PVC dle specifikace B1 a B2, vč. prořezu |  | m2 | 1982
7. | Položení krytiny na akrylové lepidlo ve vodní disperzi (určené pro pokládku PVC), vč. svaření |  | m2 | 1801.93
8. | Dodávka a pokládka soklu z PVC |  | bm | 1532
Součástí celkové ceny je i manipulace s nábytkem a vybavením a úklid ve všech místnostech.
Cena celkem