## List1
Položkový rozpočet - MaR
Označení | NÁZEV | MN. | J. | CENA/J. | CELKEM
| Řídící systém |  |  |  | 0
| Periferie |  |  |  | 0
| Rozvaděče |  |  |  | 0
| Centrální dispečink |  |  |  | 0
| Montážní materiál |  |  |  | 0
| Demontáž stávajícího zařízení | 48 | hodin |  | 0
| Montáž kompletní dodávky včetně kabelů a tras |  |  |  | 0
| Komplexní zkoušení | 45 | hodin |  | 0
| Revize elektro | 293/2 | kabelů/R |  | 0
| Software | 385 | DB |  | 0
| Projekt skutečného provedení |  | Sb. |  | 0
| Generování DB, tvorba obrázků dispečinku | 385/10 | DB/obr |  | 0
| Cena celkem |  |  |  | 0
Řídící systém
Rozvaděč D1
1.2, 1.6 | Kombinovaný I/O modul s řídící deskou PLC. 32DI, 32DO, 16AI, 8AO | 2 | ks
| Příplatek za náhradu stávající řídící desky PLC řídící deskou Linux | 2 | ks
1.4, 1.7 | Maxi kombinovaný modul, 16 AI, 8 AO, 32 DI, 32 DO, Modbus / RS485 | 2 | ks
1.3, 1.5, 1.8, 1.9 | Modul 8 analogových vstupů, s volitelným rozsahem (napětí, odpor, teplota, 4x proudová smyčka) protokol Mod-bus | 4 | ks
1.1 | LCD displej 4 x 20 znaků, komunikace přes Ethernet, napájení 10..35 V ss / 24V st. Montáž do dveří rozvaděče, IP65, rozměry 175 x 105 x 40 mm | 2 | ks
Rozvaděč D2
1.2 | Kombinovaný I/O modul s řídící deskou PLC. 32DI, 32DO, 16AI, 8AO | 1 | ks
| Příplatek za náhradu stávající řídící desky PLC řídící deskou Linux | 1 | ks
1.1 | LCD displej 4 x 20 znaků, komunikace přes Ethernet, napájení 10..35 V ss / 24V st. Montáž do dveří rozvaděče, IP65, rozměry 175 x 105 x 40 mm | 1 | ks
Ostatní
1.10 | IP Meteostanice s modbus komunikací | 1 | ks
TR01-07 | regulátor otáček řízený napětím pro 1f ventilátory s celkovým proudem do 5 A | 7 | ks
D2-TC2 | Stabiliz. spín. zdroj 60W, 24V, 2.5A | 1 | ks
D2-TC3 | Stabiliz. spín. zdroj 60W, 12V, 5A | 1 | ks
D1-TC2 | Stabiliz. spín. zdroj 90W, 24V, 3.75A | 1 | ks
| Řídící systém celkem |  |  |  | 0
Periferie
BT11.2, BT12.2, BT1.3-4, BT2.3-4, BT3.3-4, BT4.3-4, BT5.3-4, BT6.3-4, BT7.3-4, BT8.1 | Snímač teploty Ni1000 - venkovní | 17 | ks
BT11.1, BT12.1, BT1.5, BT2.5, BT3.5, BT4.5, BT5.5, BT6.5, BT7.5 | Snímač teploty Ni1000 - s jímkou | 9 | ks
BT14.1, BT1.6, BT2.6, BT3.6, BT4.6, BT5.6, BT6.6, BT7.6 | Snímač teploty Ni1000 - příložný s hlavicí | 8 | ks
BT13.1 | Snímač teploty 0...10V - s jímkou | 1 | ks
BT15.1 | Snímač teploty 0...10V - s jímkou | 1 | ks
BP16.1 | Snímač tlaku pro kapaliny a plyn 0-6 bar | 1 | ks
SL6.5 | Snímač hladiny (plovákový) | 1 | ks
BS1.9, BS2.9, BS3.9, BS4.9, BS5.9, BS6.9, BS7.9 | Čidlo venkovního osvětlení 0..500lx, 20klx, 60klx, 4-20 mA | 7 | ks
BTH1.1, BTH2.1, BTH3.1, BTH4.1, BTH5.1, BTH6.1, BTH7.1 | Nástěnné aktivní čidlo teploty a vlhkosti, 0..10 V, -20..80°C | 7 | ks
BTC1.2, BTC2.2, BTC3.2, BTC4.2, BTC5.2, BTC6.2, BTC7.2 | Čidlo CO2 a teploty interiérové | 7 | ks
| Kryt na prostorová čidla | 42 | ks
QA6.6 | Detektor výbušné plyny (kotelna) - 2st. | 2 | ks
DP1 | Zdroj pro detektor | 1 | ks
SB2a, SB2b | Hřibové tlačítko nouzové + box IP54 | 2 | ks
HU | Houkačka 230V | 1 | ks
Y2.1, Y5.1, Y6.1, Y7.1 | 3 cestný směšovací ventil DN 15 kv 4 + pohon 0-10V | 4 | ks
Y1.1, Y3.1, Y4.1, Y7.2, Y9.1 | 3 cestný směšovací ventil DN 20 kv 6,3 + pohon 0-10V | 5 | ks
Y8.1 | 3 cestný směšovací ventil DN 25 kv 10 + pohon 0-10V | 1 | ks
M1.1, M2.1 | 3 cestný směšovací ventil DN 40 kv 25 + pohon 0-10V | 2 | ks
M3.1 | 3 cestný směšovací ventil DN 65 kv 58 + pohon 0-10V | 1 | ks
| Periferie celkem |  |  |  | 0
Rozvaděče
| Rozvaděč MaR D1 - skříňový 2000x1600x400 | 1 | ks
| Rozvaděč MaR D2 - 1200x800x250 | 1 | ks
| Skřínky na ovládání zalévání | 3 | ks
| Rozvaděče celkem |  |  |  | 0
Centrální dispečink
| Dispečinkový software Runtime Rc Vision pro 4.500 datových bodů | 1 | ks
| Ethernet switch, 8 kanálů | 2 | ks
| GSM modem SMS 4xDI | 1 | ks
| PC s 23" matným displejem - FullHD rozlišení 1920 x 1080 bodů, dvoujádrový procesor Intel Core i3-4160T (3M Cache, 3.1 GHz, Hyper-threading), 4GB operační paměti DDR3, integrovaná grafická karta Intel HD 4400, 500GB pevný disk (7200RPM), mechanika DVD±RW, GLAN, WiFi, bluetooth, 2x USB 3.0 + 4x USB 2.0, DisplayPort. OS Windows 7 Professional + Windows 8.1 Pro, USB klávesnice a optická myš.ZDARMA upgrade na Windows 10. | 1 | sb
| Instalace, oživení | 1 | sb
| SIM karta + předplatné - dodávka invesrora | 1 | ks
| Záložní zdroj UPS 500VA | 1 | ks
| Centrální dispečink celkem |  |  |  | 0
Montážní materiál
| Elinst. krabice Acidur IP54 | 45 | ks
| Svorka WAGO (4x1-2,5) | 300 | ks
| Svorkovnice | 15 | ks
| Sdělovací kabel 2x2x0,8mm (například LAM 2x2x0,8) | 1610 | m
| Sdělovací kabel 4x2x0,8mm (například LAM 2x2x0,8) | 150 | m
| Sdělovací kabel 5UTP (například BELDEN) | 300 | m
| Cu vodič s izolací /CY/ 6 ZL/Z | 20 | m
| Kabelový žlab 50/50, podpěra, spojka, spoj.mat za 1m | 100 | m
| Kabelový žlab 100/50, podpěra, spojka, spoj.mat za 1m | 50 | m
| Vývodka Bimed 9 | 50 | ks
| Elinst. trubka MONOFLEX-ohebná 16 | 60 | m
| Elinst. trubka PVC-tuhá 16 | 40 | m
| Příchytka trubky plastová 16 | 120 | ks
| Lišta vkládací PVC 24x22 | 50 | m
| Lišta vkládací PVC 40x20 | 40 | m
| Lišta vkládací PVC 40x40 | 60 | m
| Podružný materiál | 1 | sb
| Montážní materiál celkem |  |  |  | 0