## Krycí list
POLOŽKOVÝ ROZPOČET
Rozpočet |  |  | F1.1 Architekt. a stav. techn. řešení
Objekt |  | Název objektu
SO100 |  | Záložní chlazení pro skleníky |  | Měrná jednotka
Stavba |  | Název stavby |  | Počet jednotek | 0
727 |  | Biotechnologický pavilon M a X - SO100 Pavilon M |  | Náklady na m.j. | 0
Projektant |  |  |  | Typ rozpočtu
Zpracovatel projektu
Objednatel |  | Mendelova univerzita v Brně
Dodavatel |  | x |  | Zakázkové číslo
Rozpočtoval |  |  |  | Počet listů
ROZPOČTOVÉ NÁKLADY
Základní rozpočtové náklady |  |  | Ostatní rozpočtové náklady
| HSV celkem | 0 | Ztížené výrobní podmínky |  | 0
Z | PSV celkem | 0 | Zařízení staveniště |  | 0
R | M práce celkem | 0 | Kompletační činnost (IČD) |  | 0
N | M dodávky celkem | 0
ZRN celkem |  | 0
HZS |  | 0
ZRN+HZS |  | 0 | Ostatní náklady neuvedené |  | 0
ZRN+ost.náklady+HZS |  | 0 | Ostatní náklady celkem |  | 0
Vypracoval |  |  | Za zhotovitele | Za objednatele
Jméno : |  | Ing. Ličková M. | Jméno : | Jméno :
Datum : |  |  | Datum : | Datum :
Podpis : |  |  | Podpis: | Podpis:
Základ pro DPH |  | 21 | % | 0
DPH |  | 21 | % | 0
Základ pro DPH |  | 0 | % | 0
DPH |  | 0 | % | 0
CENA ZA OBJEKT CELKEM |  |  |  | 0
Poznámka :

## Rekapitulace
Stavba : |  | 727 Biotechnologický pavilon M a X - SO100 Pavilon M |  |  | Rozpočet :
Objekt : |  | SO100 Záložní chlazení pro skleníky |  |  | F1.1 Architekt. a stav. techn. řešení
REKAPITULACE STAVEBNÍCH DÍLŮ
| Stavební díl |  | HSV | PSV | Dodávka | Montáž | HZS
61 | Úpravy povrchů vnitřní |  | 0 | 0 | 0 | 0 | 0
95 | Dokončovací kce na pozemních stavbách |  | 0 | 0 | 0 | 0 | 0
99 | Staveništní přesun hmot |  | 0 | 0 | 0 | 0 | 0
712 | Živičné krytiny |  | 0 | 0 | 0 | 0 | 0
713 | Izolace tepelné |  | 0 | 0 | 0 | 0 | 0
767 | Konstrukce zámečnické |  | 0 | 0 | 0 | 0 | 0
| CELKEM OBJEKT |  | 0 | 0 | 0 | 0 | 0
VEDLEJŠÍ ROZPOČTOVÉ NÁKLADY
Název VRN |  |  | Kč | % | Základna |  | Kč
Ztížené výrobní podmínky |  |  | 0 | 1.5 | 0 |  | 0 | 0
Zařízení staveniště |  |  | 0 | 2 | 0 |  | 0 | 1
Kompletační činnost (IČD) |  |  | 0 | 1.5 | 0 |  | 0 | 2
| CELKEM VRN |  |  |  |  | 0

## Položky
Položkový rozpočet
Stavba : |  | 727 Biotechnologický pavilon M a X - SO100 Pavilon M |  | Rozpočet: | 0
Objekt : |  | SO100 Záložní chlazení pro skleníky |  | F1.1 Architekt. a stav. techn. řešení
P.č. | Číslo položky | Název položky | MJ | množství | cena / MJ | celkem (Kč)
Díl: | 61 | Úpravy povrchů vnitřní | [5 empty] | 1
1 | 612401391aa | Omítka malých ploch vnitřních stěn do 1 m2 včetně opravy výmalby | kus | 10 | 0 | 0 |  | 2 | 1 | 1 | 1 | 1 | 0 | 0 | 0 | 0 | 0 | 1 | 1 | 0.04543
| Celkem za | 61 Úpravy povrchů vnitřní |  |  |  | 0 |  | 4 |  |  |  |  | 0 | 0 | 0 | 0 | 0
Díl: | 95 | Dokončovací kce na pozemních stavbách | [5 empty] | 1
2 | 952902110R00 | Čištění zametáním v chodbě,zázemí a sklenících | m2 | 609.42 | 0 | 0 |  | 2 | 1 | 1 | 1 | 1 | 0 | 0 | 0 | 0 | 0 | 1 | 1 | 0
|  | 2,00*30,00*3 |  | 180 |  |  | 2,00*30,00*3
|  | (56,64+28,16*2+15,08+15,10)*3 |  | 429.42 |  |  | (56,64+28,16*2+15,08+15,10)*3
3 | 95-01 | Ochrana stáv.technologie proti poškození během stavebních prací | m2 | 107 | 0 | 0 |  | 2 | 12 | 0 | 40 | 1 | 0 | 0 | 0 | 0 | 0 | 12 | 0 | 0
|  | technologie a zař. předměty v m. č. N2017, N2036, N2038:10,00*3 |  | 30 |  |  | technologie a zař. předměty v m. č. N2017, N2036, N2038:10,00*3
|  | podlaha v m. č. N2025, N2025d, N2025a, N2017, N2036, N2038 (dle potřeby):2,00*31,00+5,00*3 |  | 77 |  |  | podlaha v m. č. N2025, N2025d, N2025a, N2017, N2036, N2038 (dle potřeby):2,00*31,00+5,00*3
4 | 95-02 | Úpravy k zamezení šíření prachu do ostatních, pracemi nedotčených, prostor | m2 | 162 | 0 | 0 |  | 2 | 12 | 0 | 41 | 1 | 0 | 0 | 0 | 0 | 0 | 12 | 0 | 0
|  | zakrytí dveří a prosklených stěn:(1,00*2,10*9+2,00*2,70*4)*4 |  | 162 |  |  | zakrytí dveří a prosklených stěn:(1,00*2,10*9+2,00*2,70*4)*4
| Celkem za | 95 Dokončovací kce na pozemních stavbách |  |  |  | 0 |  | 4 |  |  |  |  | 0 | 0 | 0 | 0 | 0
Díl: | 99 | Staveništní přesun hmot | [5 empty] | 1
5 | 999281108R00 | Přesun hmot pro opravy a údržbu do výšky 12 m | t | 0.4543 | 0 | 0 |  | 2 | 7 | 1 | 2 | 1 | 0 | 0 | 0 | 0 | 0 | 7 | 1 | 0
| Celkem za | 99 Staveništní přesun hmot |  |  |  | 0 |  | 4 |  |  |  |  | 0 | 0 | 0 | 0 | 0
Díl: | 712 | Živičné krytiny | [5 empty] | 1
6 | 712371801R00 | Povlaková krytina střech do 10°, fólií PVC | m2 | 32.16 | 0 | 0 |  | 2 | 1 | 7 | 7 | 2 | 0 | 0 | 0 | 0 | 0 | 1 | 7 | 3e-05
|  | ST1:3,50*4,00*2 |  | 28 |  |  | ST1:3,50*4,00*2
|  | 0,40*0,40*26 |  | 4.16 |  |  | 0,40*0,40*26
7 | 712391171R00 | Povlaková krytina střech do 10°, podklad. textilie | m2 | 32.2 | 0 | 0 |  | 2 | 1 | 7 | 7 | 2 | 0 | 0 | 0 | 0 | 0 | 1 | 7 | 0
|  | Začátek provozního součtu |  | 0 |  |  | Začátek provozního součtu
|  | ST1:3,50*4,0*2 |  | 28 |  |  | ST1:3,50*4,0*2
|  | 0,40*0,40*26 |  | 4.16 |  |  | 0,40*0,40*26
|  | Konec provozního součtu |  | 32.16 |  |  | Konec provozního součtu
|  | 32,20 |  | 32.2 |  |  | 32,20
8 | 712391172R00 | Povlaková krytina střech do 10°, ochran. textilie | m2 | 64.4 | 0 | 0 |  | 2 | 1 | 7 | 7 | 2 | 0 | 0 | 0 | 0 | 0 | 1 | 7 | 3e-05
|  | Začátek provozního součtu |  | 0 |  |  | Začátek provozního součtu
|  | ST1:3,50*4,00*2+0,40*0,40*26 |  | 32.16 |  |  | ST1:3,50*4,00*2+0,40*0,40*26
|  | Konec provozního součtu |  | 32.16 |  |  | Konec provozního součtu
|  | 32,20*2 |  | 64.4 |  |  | 32,20*2
9 | 712391382R00 | Násyp z hrubého kameniva , tl. 5 cm | m2 | 32.16 | 0 | 0 |  | 2 | 1 | 7 | 7 | 2 | 0 | 0 | 0 | 0 | 0 | 1 | 7 | 0
|  | ST1:3,50*4,00*2+0,40*0,40*26 |  | 32.16 |  |  | ST1:3,50*4,00*2+0,40*0,40*26
10 | 712391482R00 | Příplatek za další 1 cm tloušťky násypu | m2 | 96.6 | 0 | 0 |  | 2 | 1 | 7 | 7 | 2 | 0 | 0 | 0 | 0 | 0 | 1 | 7 | 0
|  | celk. tl.8cm:32,20*3 |  | 96.6 |  |  | celk. tl.8cm:32,20*3
11 | 712491176R00 | Připevnění izolace kotvicími terči | kus | 193.2 | 0 | 0 |  | 2 | 1 | 7 | 7 | 2 | 0 | 0 | 0 | 0 | 0 | 1 | 7 | 1e-05
|  | Začátek provozního součtu |  | 0 |  |  | Začátek provozního součtu
|  | ST1:3,50*4,00*2+0,40*0,40*26 |  | 32.16 |  |  | ST1:3,50*4,00*2+0,40*0,40*26
|  | Konec provozního součtu |  | 32.16 |  |  | Konec provozního součtu
|  | 32,20*6 |  | 193.2 |  |  | 32,20*6
12 | 712-01 | Dod-Teleskopická kotva+šroub dl. do 500mm pro ukotvení izol.fólie na pl.střeše | kus | 197.064 | 0 | 0 |  | 2 | 12 | 0 | 8 | 2 | 0 | 0 | 0 | 0 | 0 | 12 | 0 | 0
|  | Začátek provozního součtu |  | 0 |  |  | Začátek provozního součtu
|  | ST1:3,50*4,00*2+0,40*0,40*26 |  | 32.16 |  |  | ST1:3,50*4,00*2+0,40*0,40*26
|  | Konec provozního součtu |  | 32.16 |  |  | Konec provozního součtu
|  | 32,20*6*1,02 |  | 197.064 |  |  | 32,20*6*1,02
13 | 712-02 | Demontáž souvrství ploché střechy-kačírek,textilie mPVC folie,skelná rohož, EPS,parozábrana | m2 | 32.16 | 0 | 0 |  | 2 | 12 | 0 | 3 | 2 | 0 | 0 | 0 | 0 | 0 | 12 | 0 | 0
|  | 3,50*4,00*2 |  | 28 |  |  | 3,50*4,00*2
|  | 0,40*0,40*26 |  | 4.16 |  |  | 0,40*0,40*26
14 | 712-03 | Opracování prostupů do DN=300mm | kus | 42 | 0 | 0 |  | 2 | 12 | 0 | 5 | 2 | 0 | 0 | 0 | 0 | 0 | 12 | 0 | 0
|  | nožky rámů:4*4 |  | 16 |  |  | nožky rámů:4*4
|  | nožky VZT:26 |  | 26 |  |  | nožky VZT:26
15 | 712-04 | Napojení souvrství ploché střechy | m | 71.6 | 0 | 0 |  | 2 | 12 | 0 | 27 | 2 | 0 | 0 | 0 | 0 | 0 | 12 | 0 | 0
|  | (3,50+4,00)*4 |  | 30 |  |  | (3,50+4,00)*4
|  | 0,40*4*26 |  | 41.6 |  |  | 0,40*4*26
16 | 712-05 | Příplatek za práce na malé ploše | m2 | 32.2 | 0 | 0 |  | 2 | 12 | 0 | 43 | 2 | 0 | 0 | 0 | 0 | 0 | 12 | 0 | 0
17 | 28322010 | Dod-Fólie střešní tl.1,5mm š.1300mm šedá atest FLL | m2 | 37.03 | 0 | 0 |  | 2 | 3 | 7 | 28322010 | 2 | 0 | 0 | 0 | 0 | 0 | 3 | 7 | 0.00196
|  | 32,20*1,15 |  | 37.03 |  |  | 32,20*1,15
18 | 58333674m | Dod-Kamenivo oblé,prané, fr.16-32-kačírek nedrcený | m3 | 2.576 | 0 | 0 |  | 2 | 3 | 7 | 58333674m | 2 | 0 | 0 | 0 | 0 | 0 | 3 | 7 | 1
|  | ST1:32,20*0,08 |  | 2.576 |  |  | ST1:32,20*0,08
19 | 69370505 | Dod-Geotextilie HQ PES 300g/m2 do 6 m | m2 | 74.06 | 0 | 0 |  | 2 | 3 | 7 | 69370505 | 2 | 0 | 0 | 0 | 0 | 0 | 3 | 7 | 0.0003
|  | Začátek provozního součtu |  | 0 |  |  | Začátek provozního součtu
|  | ST1:3,50*4,0*2 |  | 28 |  |  | ST1:3,50*4,0*2
|  | 0,40*0,40*26 |  | 4.16 |  |  | 0,40*0,40*26
|  | Konec provozního součtu |  | 32.16 |  |  | Konec provozního součtu
|  | ztratné:32,20*2*1,15 |  | 74.06 |  |  | ztratné:32,20*2*1,15
20 | 69370506 | Dod-Geotextilie HQ PES 500g/m2 do 6 m | m2 | 37.03 | 0 | 0 |  | 2 | 3 | 7 | 69370506 | 2 | 0 | 0 | 0 | 0 | 0 | 3 | 7 | 0.0005
|  | Začátek provozního součtu |  | 0 |  |  | Začátek provozního součtu
|  | ST1:3,50*4,0*2 |  | 28 |  |  | ST1:3,50*4,0*2
|  | 0,40*0,40*26 |  | 4.16 |  |  | 0,40*0,40*26
|  | Konec provozního součtu |  | 32.16 |  |  | Konec provozního součtu
|  | ztratné:32,20*1,15 |  | 37.03 |  |  | ztratné:32,20*1,15
21 | 998712202R00 | Přesun hmot pro povlakové krytiny, výšky do 12 m | % | 3.6 | 0 | 0 |  | 2 | 7 | 1002 | 5 | 2 | 0 | 0 | 0 | 0 | 0 | 7 | 1002 | 0
| Celkem za | 712 Živičné krytiny |  |  |  | 0 |  | 4 |  |  |  |  | 0 | 0 | 0 | 0 | 0
Díl: | 713 | Izolace tepelné | [5 empty] | 1
22 | 713141123R00 | Izolace tepelná střech bodově lep. tmelem ,1vrstvá | m2 | 32.16 | 0 | 0 |  | 2 | 1 | 7 | 7 | 2 | 0 | 0 | 0 | 0 | 0 | 1 | 7 | 0.00014
|  | spádové klíny EPS: |  | 0 |  |  | spádové klíny EPS:
|  | ST1:3,50*4,00*2+0,40*0,40*26 |  | 32.16 |  |  | ST1:3,50*4,00*2+0,40*0,40*26
23 | 713141221RO4 | Montáž parozábrany, ploché střechy, přelep. spojů vč.dodávky parotěsné folie | m2 | 32.2 | 0 | 0 |  | 2 | 1 | 0 | 0 | 2 | 0 | 0 | 0 | 0 | 0 | 1 | 0 | 0.00015
|  | ST1:32,20 |  | 32.2 |  |  | ST1:32,20
24 | 28375971 | Dod-Deska - klín spádový EPS 100 S Stabil | m3 | 9.6471 | 0 | 0 |  | 2 | 3 | 7 | 28375971 | 2 | 0 | 0 | 0 | 0 | 0 | 3 | 7 | 0.02
|  | Začátek provozního součtu |  | 0 |  |  | Začátek provozního součtu
|  | ST1:32,20*0,28 |  | 9.016 |  |  | ST1:32,20*0,28
|  | Konec provozního součtu |  | 9.016 |  |  | Konec provozního součtu
|  | ztratné:9,016*1,07 |  | 9.6471 |  |  | ztratné:9,016*1,07
25 | 998713202R00 | Přesun hmot pro izolace tepelné, výšky do 12 m | % | 2 | 0 | 0 |  | 2 | 7 | 1002 | 5 | 2 | 0 | 0 | 0 | 0 | 0 | 7 | 1002 | 0
| Celkem za | 713 Izolace tepelné |  |  |  | 0 |  | 4 |  |  |  |  | 0 | 0 | 0 | 0 | 0
Díl: | 767 | Konstrukce zámečnické | [5 empty] | 1
26 | 767581801R00 | Demontáž podhledů - kazet pro zpětné použití | m2 | 31.68 | 0 | 0 |  | 2 | 1 | 7 | 7 | 2 | 0 | 0 | 0 | 0 | 0 | 1 | 7 | 0
|  | 1,20*25,20+0,60*0,60*4 |  | 31.68 |  |  | 1,20*25,20+0,60*0,60*4
27 | 767584642R00 | Montáž podhledů minerálních - desky | m2 | 31.68 | 0 | 0 |  | 2 | 1 | 7 | 7 | 2 | 0 | 0 | 0 | 0 | 0 | 1 | 7 | 2e-05
|  | 1,20*25,20+0,60*0,60*4 |  | 31.68 |  |  | 1,20*25,20+0,60*0,60*4
28 | 767584801R00 | Demontáž a zpět.montáž doplňků podhledů svítidel, VZT mřížek | soubor | 1 | 0 | 0 |  | 2 | 1 | 7 | 7 | 2 | 0 | 0 | 0 | 0 | 0 | 1 | 7 | 0
|  | soubor obsahuje demontáž a zpětnou montáž:1 |  | 1 |  |  | soubor obsahuje demontáž a zpětnou montáž:1
|  | - 4 ks svítidel nouzového osvětlení: |  | 0 |  |  | - 4 ks svítidel nouzového osvětlení:
|  | - 7 ks svítidel: |  | 0 |  |  | - 7 ks svítidel:
|  | - 3 ks výustek VZT: |  | 0 |  |  | - 3 ks výustek VZT:
|  | - 1x wifi: |  | 0 |  |  | - 1x wifi:
|  | - 4 ks čidla EPS: |  | 0 |  |  | - 4 ks čidla EPS:
29 | 941955002R00 | Lešení lehké pomocné pro demontáž a montáž podhledů | m2 | 30 | 0 | 0 |  | 2 | 1 | 1 | 1 | 2 | 0 | 0 | 0 | 0 | 0 | 1 | 1 | 0.00158
30 | 767-01 | D+M Ocelová kce pro VZT, rám Z/1, ocel S 235 J0 žárový pozink | kg | 1213.0128 | 0 | 0 |  | 2 | 12 | 0 | 1 | 2 | 0 | 0 | 0 | 0 | 0 | 12 | 0 | 0
|  | včetně svarů, spojov. materiálu a prořezu:1,08*280,79*4 |  | 1213.0128 |  |  | včetně svarů, spojov. materiálu a prořezu:1,08*280,79*4
31 | 998767202R00 | Přesun hmot pro zámečnické konstr., výšky do 12 m | % | 1.9 | 0 | 0 |  | 2 | 7 | 1002 | 5 | 2 | 0 | 0 | 0 | 0 | 0 | 7 | 1002 | 0
32 | 171156460600 | Jeřáb automobilní pro montáž ocel. kcí pod VZT | Sh | 8 | 0 | 0 |  | 2 | 6 | 7 | 171156460600 | 2 | 0 | 0 | 0 | 0 | 0 | 6 | 7
| Celkem za | 767 Konstrukce zámečnické |  |  |  | 0 |  | 4 |  |  |  |  | 0 | 0 | 0 | 0 | 0