## Elektro+MaR
č.pol. | Popis jednotlivých dodávek prací | typ, výrobce | množství | jednotka
Poznámky
1. Každá položka musí být dodána se znalostí její funkce vyplývající z ostatních částí dokumentace, zejména z výkresové části, kde je pro pochopení funkce
uveden příklad specifikace konkrétního výrobce. Tato specifikace není závazná, závazná je jen funkce vyplávající z této specifikace.
2. Dodávky, montáže a úpravy a doplnění software musí být provedeny tak, aby nebyly porušeny (ztraceny) záruky na současném MaR a elektro !
3. Každá položka musí být kompletní a plně funkceschopná, tj. včetně všech pomocných konstrukcí, přípomocí, provizorních konstrukcí, spojovacího materiálu, prvků
a všech potřebných úkonů. Zhotovitel stavby je povinen před zahájením prací překontrolovat, popř. opravit a doplnit výkaz výměr.
4. Položky s uvedeným počtem kusů 0, nejsou součástí dodávky, součástí je jen jejich připojení na kabeláž !
1 | Rozváděče
1.1 | Rozváděč R 2025 |  | 1 | ks
Stojící, 1800x800x600 (v x š x h),
vnitřní dveře pro osazení ovládacími prvky,
venkovní uzamykatelné dveře (zámek FAB)
Vývody horem , Krytí IP 40
včetně nosného rámu na podlahu,
Výzbroj list 3, zapojení rozváděče v.č. 103
1.2 | Rozváděč R 2036a |  | 1 | ks
Stojící, 1800x800x600 (v x š x h),
dveře pro osazení ovládacími prvky (vnitní nejsou potřeba),
Vývody horem , Krytí IP 40
včetně nosného rámu na podlahu
Výzbroj list 4, zapojení rozváděče v.č. 103
1.3 | Rozvaděč PS07 obsahujísí automaty PS07 a PS08 |  | 1 | ks
Zabezpečuje:
Vlasntí regulaci
Dálkové ruční ovládání jednotlivých pohonů
Uživatelskou parametrizaci automatického řízení
Automatické archivování měřených dat a událostí
Napojení přes LAN a Internet
2 | Instalační materiál
3.1 | Kabelový žlab mřížový (drátěný) pozinkovaný 54/200
včetně podpěrného materiálu a oblouků , k uchycení na
| nosné sloupy nebo stěnu |  | 40 | m
3.2 | Kabelový žlab mřížový (drátěný) pozinkovaný 54/100
včetně podpěrného materiálu a oblouků
k uchycení na závěsy na vazníky , vzdálené 3 m
| s možností zavěžení svítidel , zatížení svítidly 70 kg/3m |  | 140 | m
3.3 | Kabelový žlab mřížový (drátěný) pozinkovaný 54/50
včetně podpěrného materiálu a oblouků
| k uchycení na závěsy na vazníky , vzdálené 3 m |  | 100 | m
3.4 | Kabelové trubky a hadice
3.4.1 | Elektroinstalační trubka plastová 23 mm |  | 40 | m
3.4.2 | Kabelová hadice 23 mm |  | 10 | m
3.6 | Elektromontážní lišta |  | 10 | m
3.7 | Pomocná ocelová konstrukce pro montáž na OK stavby, zejména pro uchycení svíditel, spínačů a čidel , stožárek pro meteostanici |  | 10 | kg
4 | Kabelové vedení
Viz 003, Kabelová tabulka
| Kabely sumárně dle typů (bez rezervy na prořez !) | Nejdelší kabel každého typu
| 2YSLCYK 4x2,5 | 30 | 160 | m
| CY6 | 10 | 30 | m
| CYKY 2Ax1,5 | 30 | 160 | m
| CYKY 5Jx2,5 | 30 | 310 | m
| CYSY 3Gx1,5 | 10 | 30 | m
| JYTY 2x1 | 50 | 980 | m
| JYTY 3x1 | 30 | 470 | m
| JYTY 4x1 | 30 | 310 | m
| SYKFY 15x2x05 | 30 | 100 | m
| Přívod dle řešení napojení (zajišťuje uživatel) |  | 0 | m
| Provedení ochrany pospojováním pomocí CY6 |  | 20 | m
| Provedení ochrany pospojováním pomocí CY16 |  | 50 | m
5 | Čidla a pohony, vše min. IP65 (ev- IP54 po zdůvodnění)
Součástí dodávky nejsou přístroje, kde je uvedeno množství 0 ks, Jde zejména o pohony (motory, ventily, klapky, trysky, ventilátory …atd ) a některá čidla.
ks
| Prostorový teploměr IP65 | Teploměr 0-100° 4-20mA | 6 | ks
| Stonkový teploměr do VZT potrubí, IP95 | Teploměr 0-100° 4-20mA | 4 | ks
| Servopohon klapky 230VAC, 6VA | dodávka profese VZT, 8 ks | 0 | ks
| Ventilátor 400VAC, 4,5kW | dodávka profese VZT, 4 ks | 0 | ks
| Kontaktní tlakové čidlo, kontakt 24VDC, 10mA | dodávka profese VZT, 8 ks | 0 | ks
| Kontaktní teplotní čidlo, kontakt 24VDC, 10mA | dodávka profese VZT, 4 ks | 0 | ks
| Kondenzační jednotky 400VAC, 4,6kW | dodávka profese VZT, 8 ks | 0 | ks
6 | Montážní práce
6.1 | Montáž rozváděčů na místo usazení, R a PS |  | 3 | ks
6,2 | Montáž kabelových tras včetně průrazů, prostupů a jejich utěsnění | V rozsahu položek 3.1 až 3.6 tohoto výkazu a dle v.č. 101 | 1 | komplet
a včetně sledování tras technologie na střechu a po ní dle v.č. 102
6,3 | Montáž kabelového vedení a jeho zapojení | V rozsahu položky 4 tohoto výkazu a dle v.č. 101 | 1 | komplet
a včetně souběžných tras s technologií na střechu a po ní dle v.č. 102
Průrazy dle v.č. 101
6,4 | Montáž čidel, a ostatních drobných zařízení dle projektu |  | 1 | komplet
6,5 | Montáž a zapojení ochrany pospojováním |  | 1 | komplet
6,6 | Demontáž a montáž přeložek stávajících kabelových tras narušených VZT a stavebními úpravami |  | 1 | komplet
6,7 | Ostatní montáž dle projektu k celkovému zapojení a zprovoznění díla |  | 1 | komplet
7 | Stávající programové vybavení MaR pro skleníky | dle v.č. 001, kapitoly 3.4 a 3.5 | 1 | komplet
7.1 | Úprava stávajícího software řízení klimatu v automatech systému
7.2 | Úprava stávajícího software měření a archivace dat a událostí v automatech systému
7.3 | Úprava stávajícího software komunikace v automatech systému
7.4 | Úprava stávajícího software GSM modulu pro SMS alarmy v automatech systému
7.5 | Úprava stávajícího software komunikace s automaty v serveru systému
7.6 | Úprava stávajícího software komunikace se sítí LAN v serveru systému
7.7 | Úprava stávajícího software komunikace se sítí Internet v serveru systému
7.8 | Úprava stávajícího software archivace dat a událostí v serveru systému
7.9 | Úprava stávajícího vizualizační software na uživatelské počítače (licence)
7.10 | Úprava stávajícího parametrizační software řízení klimatu na uživatelské počítače (licence)
7.11 | Úprava stávajícího ovládací software na uživatelské počítače (licence)
7.12 | Úprava stávajícího vyhodnocovací software na uživatelské počítače (licence)
8 | Programové vybavení MaR pro záložní chlazení v automatech PS07, | dle v.č. 001, kapitoly 3.4 a 3.5 | 1 | komplet
PS08, software MaR a jejich doplnění do serverů a klientů stávajícího
software MaR
8.1 | Software řízení klimatu v automatech systému
8.2 | Software měření a archivace dat a událostí v automatech systému
8.3 | Software komunikace v automatech systému
8.4 | Software GSM modulu pro SMS alarmy v automatech systému
8.5 | Software komunikace s automaty v serveru systému
8.6 | Software komunikace se sítí LAN v serveru systému
8.8 | Software komunikace se sítí Internet v serveru systému
8.8 | Software archivace dat a událostí v serveru systému
2014-09-08 | Vizualizační software na uživatelské počítače (licence)
2014-10-08 | Parametrizační software řízení klimatu na uživatelské počítače (licence)
2014-11-08 | Ovládací software na uživatelské počítače (licence)
2014-12-08 | Vyhodnocovací software na uživatelské počítače (licence)
2014-01-09 | Doprava, ubytování
9.2 | Školení obsluh
10 | Kompletace , revize
2014-01-10 | Revize |  | 1 | komplet
2014-02-10 | Kompletační činnost | zprovoznění, zkušební a záruční provoz | 1 | komplet
2014-03-10 | Veškerá dokumentace (realizační projekt, výrobní, montážní, skutečného provedení, manály, obchodní dokumentace, návody na provoz a údržbu) |  | 1 | komplet
Cena bez DPH celkem

## R2025
č.pol. | Popis jednotlivých dodávek prací | typ, výrobce | množství | jednotka
Rozváděč R2025
=14a+R2025-F1 | Pojistkový odpojovač, trojitý | 35AgG | 1 | ks
=14a+R2025-F2 | Jistič, jednopólový | 6AC, pomocné kontakty 1/1 | 1 | ks
=14a+R2025-F3 | Jistič, jednopólový | 6AC, pomocné kontakty 1/1 | 1 | ks
=14a+R2025-F4 | Trojitý jistič | 16AC, pomocné kontakty 1/1 | 1 | ks
=14a+R2025-F5 | Trojitý jistič | 16AC, pomocné kontakty 1/1 | 1 | ks
=14a+R2025-FA07 | Jistič, jednopólový | 10AB, pomocné kontakty 1/1 | 1 | ks
=14a+R2025-FA11 | Jistič, jednopólový | 6AC, pomocné kontakty 1/1 | 1 | ks
=14a+R2025-FI10 | Proudový chránič, dvoupólový | 16AB-1N-030AC | 1 | ks
=14a+R2025-FV1 | Ochranný obvod proti přěpětí, trojitý | B+C | 1 | ks
=14a+R2025-G1 | Frekvenční měnič, třífázový | 51 5,5kW, 400VAC | 1 | ks
=14a+R2025-HL1 | Signálka 230VAC | bílá | 1 | ks
=14a+R2025-HL2 | Signálka 230VAC | žlutá | 1 | ks
=14a+R2025-K0 | Relé, patice, LED, spona | 24VDC LED ochr.dioda, 2P-5A | 1 | ks
=14a+R2025-K1 | Relé, patice, LED, spona | 24VDC LED ochr.dioda, 2P-5A | 1 | ks
=14a+R2025-K2 | Relé, patice, LED, spona | 24VDC LED ochr.dioda, 2P-5A | 1 | ks
=14a+R2025-K3 | Relé, patice, LED, spona | 24VDC LED ochr.dioda, 2P-5A | 1 | ks
=14a+R2025-K4 | Relé, patice, LED, spona | 24VDC LED ochr.dioda, 2P-5A | 1 | ks
=14a+R2025-K5 | Relé, patice, LED, spona | 24VDC LED ochr.dioda, 2P-5A | 1 | ks
=14a+R2025-K6 | Relé, patice, LED, spona | 24VDC LED ochr.dioda, 2P-5A | 1 | ks
=14a+R2025-K7 | Relé, patice, LED, spona | 24VDC LED ochr.dioda, 2P-5A | 1 | ks
=14a+R2025-K8 | Relé, patice, LED, spona | 24VDC LED ochr.dioda, 2P-5A | 1 | ks
=14a+R2025-K9 | Relé, patice, LED, spona | 24VDC LED ochr.dioda, 2P-5A | 1 | ks
=14a+R2025-K10 | Relé, patice, LED, spona | 24VDC LED ochr.dioda, 2P-5A | 1 | ks
=14a+R2025-K11 | Relé, patice, LED, spona | 24VDC LED ochr.dioda, 2P-5A | 1 | ks
=14a+R2025-KA4 | Relé, patice, LED, spona | 230VAC, LED, 2P-5A | 1 | ks
=14a+R2025-KA5 | Relé, patice, LED, spona | 230VAC, LED, 2P-5A | 1 | ks
=14a+R2025-KA07 | Relé, patice, LED, spona | 230VAC, LED, 2P-5A | 1 | ks
=14a+R2025-KM1 | Stykač | 230VAC, 12A, pomocné kontakty 1/1 | 1 | ks
=14a+R2025-PQ1 | Elektroměr, přímý | 80A 400V AC impulzní výstup | 1 | ks
=14a+R2025-QF1 | Proudový chránič, čtyřpólový | 63A-4-300AC, pomocné kontakty 1/1 | 1 | ks
=14a+R2025-SA1 | Vačkový spínač s programem dle Schémat zapojení | 10A | 1 | ks
=14a+R2025-SA2 | Vačkový spínač s programem dle Schémat zapojení | 10A | 1 | ks
=14a+R2025-SA3 | Vačkový spínač s programem dle Schémat zapojení | 10A | 1 | ks
=14a+R2025-SA4 | Vačkový spínač s programem dle Schémat zapojení | 10A | 1 | ks
=14a+R2025-SA5 | Vačkový spínač s programem dle Schémat zapojení | 10A | 1 | ks
=14a+R2025-X:... | Svorka, všeobecná | dle přívodního kabelu | 4 | ks
=14a+R2025-X... | Svorka, všeobecná | pro vodič 2,5 | 70 | ks
=14a+R2025-XZ1 | Zásuvka na DIN s PE, 3 napojení | 230V, 16A | 1 | ks
=14b+R2025-F1 | Pojistkový odpojovač, trojitý | 35AgG | 1 | ks
=14b+R2025-F2 | Jistič, jednopólový | 6AC, pomocné kontakty 1/1 | 1 | ks
=14b+R2025-F3 | Jistič, jednopólový | 6AC, pomocné kontakty 1/1 | 1 | ks
=14b+R2025-F4 | Trojitý jistič | 16AC, pomocné kontakty 1/1 | 1 | ks
=14b+R2025-F5 | Trojitý jistič | 16AC, pomocné kontakty 1/1 | 1 | ks
=14b+R2025-FA11 | Jistič, jednopólový | 6AC, pomocné kontakty 1/1 | 1 | ks
=14b+R2025-G1 | Frekvenční měnič, třífázový | 51 5,5kW, 400VAC | 1 | ks
=14b+R2025-HL1 | Signálka 230VAC | bílá | 1 | ks
=14b+R2025-HL2 | Signálka 230VAC | žlutá | 1 | ks
=14b+R2025-K0 | Relé, patice, LED, spona | 24VDC LED ochr.dioda, 2P-5A | 1 | ks
=14b+R2025-K1 | Relé, patice, LED, spona | 24VDC LED ochr.dioda, 2P-5A | 1 | ks
=14b+R2025-K2 | Relé, patice, LED, spona | 24VDC LED ochr.dioda, 2P-5A | 1 | ks
=14b+R2025-K3 | Relé, patice, LED, spona | 24VDC LED ochr.dioda, 2P-5A | 1 | ks
=14b+R2025-K4 | Relé, patice, LED, spona | 24VDC LED ochr.dioda, 2P-5A | 1 | ks
=14b+R2025-K5 | Relé, patice, LED, spona | 24VDC LED ochr.dioda, 2P-5A | 1 | ks
=14b+R2025-K6 | Relé, patice, LED, spona | 24VDC LED ochr.dioda, 2P-5A | 1 | ks
=14b+R2025-K7 | Relé, patice, LED, spona | 24VDC LED ochr.dioda, 2P-5A | 1 | ks
=14b+R2025-K8 | Relé, patice, LED, spona | 24VDC LED ochr.dioda, 2P-5A | 1 | ks
=14b+R2025-K9 | Relé, patice, LED, spona | 24VDC LED ochr.dioda, 2P-5A | 1 | ks
=14b+R2025-K10 | Relé, patice, LED, spona | 24VDC LED ochr.dioda, 2P-5A | 1 | ks
=14b+R2025-K11 | Relé, patice, LED, spona | 24VDC LED ochr.dioda, 2P-5A | 1 | ks
=14b+R2025-KA4 | Relé, patice, LED, spona | 230VAC, LED, 2P-5A | 1 | ks
=14b+R2025-KA5 | Relé, patice, LED, spona | 230VAC, LED, 2P-5A | 1 | ks
=14b+R2025-KM1 | Stykač | 230VAC, 12A, pomocné kontakty 1/1 | 1 | ks
=14b+R2025-SA1 | Vačkový spínač s programem dle Schémat zapojení | 10A | 1 | ks
=14b+R2025-SA2 | Vačkový spínač s programem dle Schémat zapojení | 10A | 1 | ks
=14b+R2025-SA3 | Vačkový spínač s programem dle Schémat zapojení | 10A | 1 | ks
=14b+R2025-SA4 | Vačkový spínač s programem dle Schémat zapojení | 10A | 1 | ks
=14b+R2025-SA5 | Vačkový spínač s programem dle Schémat zapojení | 10A | 1 | ks
=14b+R2025-X…. | Svorka, všeobecná | pro vodič 2,5 | 60 | ks

## R2036a
č.pol. | Popis jednotlivých dodávek prací | typ, výrobce | množství | jednotka
Rozváděč R2036a
=33a+R2036a-F1 | Pojistkový odpojovač, trojitý | 35AgG | 1 | ks
=33a+R2036a-F2 | Jistič, jednopólový | 6AC, pomocné kontakty 1/1 | 1 | ks
=33a+R2036a-F3 | Jistič, jednopólový | 6AC, pomocné kontakty 1/1 | 1 | ks
=33a+R2036a-F4 | Trojitý jistič | 16AC, pomocné kontakty 1/1 | 1 | ks
=33a+R2036a-F5 | Trojitý jistič | 16AC, pomocné kontakty 1/1 | 1 | ks
=33a+R2036a-F12 | Jistič, jednopólový | 6AC, pomocné kontakty 1/1 | 1 | ks
=33a+R2036a-F13 | Jistič, jednopólový | 6AC, pomocné kontakty 1/1 | 1 | ks
=33a+R2036a-F14 | Trojitý jistič | 16AC, pomocné kontakty 1/1 | 1 | ks
=33a+R2036a-F15 | Trojitý jistič | 16AC, pomocné kontakty 1/1 | 1 | ks
=33a+R2036a-FA08 | Jistič, jednopólový | 10AB, pomocné kontakty 1/1 | 1 | ks
=33a+R2036a-FA11 | Jistič, jednopólový | 6AC, pomocné kontakty 1/1 | 1 | ks
=33a+R2036a-FI10 | Proudový chránič, dvoupólový | 16AB-1N-030AC | 1 | ks
=33a+R2036a-FV1 | Ochranný obvod proti přěpětí, trojitý | B+C | 1 | ks
=33a+R2036a-G1 | Frekvenční měnič, třífázový | 51 5,5kW, 400VAC | 1 | ks
=33a+R2036a-G1 | Frekvenční měnič, třífázový | 51 5,5kW, 400VAC | 1 | ks
=33a+R2036a-HL1 | Signálka 230VAC | bílá | 1 | ks
=33a+R2036a-HL2 | Signálka 230VAC | žlutá | 1 | ks
=33a+R2036a-K0 | Relé, patice, LED, spona | 24VDC LED ochr.dioda, 2P-5A | 1 | ks
=33a+R2036a-K1 | Relé, patice, LED, spona | 24VDC LED ochr.dioda, 2P-5A | 1 | ks
=33a+R2036a-K2 | Relé, patice, LED, spona | 24VDC LED ochr.dioda, 2P-5A | 1 | ks
=33a+R2036a-K3 | Relé, patice, LED, spona | 24VDC LED ochr.dioda, 2P-5A | 1 | ks
=33a+R2036a-K4 | Relé, patice, LED, spona | 24VDC LED ochr.dioda, 2P-5A | 1 | ks
=33a+R2036a-K5 | Relé, patice, LED, spona | 24VDC LED ochr.dioda, 2P-5A | 1 | ks
=33a+R2036a-K6 | Relé, patice, LED, spona | 24VDC LED ochr.dioda, 2P-5A | 1 | ks
=33a+R2036a-K7 | Relé, patice, LED, spona | 24VDC LED ochr.dioda, 2P-5A | 1 | ks
=33a+R2036a-K8 | Relé, patice, LED, spona | 24VDC LED ochr.dioda, 2P-5A | 1 | ks
=33a+R2036a-K9 | Relé, patice, LED, spona | 24VDC LED ochr.dioda, 2P-5A | 1 | ks
=33a+R2036a-K11 | Relé, patice, LED, spona | 24VDC LED ochr.dioda, 2P-5A | 1 | ks
=33a+R2036a-K12 | Relé, patice, LED, spona | 24VDC LED ochr.dioda, 2P-5A | 1 | ks
=33a+R2036a-K13 | Relé, patice, LED, spona | 24VDC LED ochr.dioda, 2P-5A | 1 | ks
=33a+R2036a-K14 | Relé, patice, LED, spona | 24VDC LED ochr.dioda, 2P-5A | 1 | ks
=33a+R2036a-K15 | Relé, patice, LED, spona | 24VDC LED ochr.dioda, 2P-5A | 1 | ks
=33a+R2036a-K16 | Relé, patice, LED, spona | 24VDC LED ochr.dioda, 2P-5A | 1 | ks
=33a+R2036a-K17 | Relé, patice, LED, spona | 24VDC LED ochr.dioda, 2P-5A | 1 | ks
=33a+R2036a-K18 | Relé, patice, LED, spona | 24VDC LED ochr.dioda, 2P-5A | 1 | ks
=33a+R2036a-K19 | Relé, patice, LED, spona | 24VDC LED ochr.dioda, 2P-5A | 1 | ks
=33a+R2036a-K20 | Relé, patice, LED, spona | 24VDC LED ochr.dioda, 2P-5A | 1 | ks
=33a+R2036a-K21 | Relé, patice, LED, spona | 24VDC LED ochr.dioda, 2P-5A | 1 | ks
=33a+R2036a-K22 | Relé, patice, LED, spona | 24VDC LED ochr.dioda, 2P-5A | 1 | ks
=33a+R2036a-K23 | Relé, patice, LED, spona | 24VDC LED ochr.dioda, 2P-5A | 1 | ks
=33a+R2036a-KA4 | Relé, patice, LED, spona | 230VAC, LED, 2P-5A | 1 | ks
=33a+R2036a-KA5 | Relé, patice, LED, spona | 230VAC, LED, 2P-5A | 1 | ks
=33a+R2036a-KA08 | Relé, patice, LED, spona | 230VAC, LED, 2P-5A | 1 | ks
=33a+R2036a-KA14 | Relé, patice, LED, spona | 230VAC, LED, 2P-5A | 1 | ks
=33a+R2036a-KA15 | Relé, patice, LED, spona | 230VAC, LED, 2P-5A | 1 | ks
=33a+R2036a-KM1 | Stykač | 230VAC, 12A, pomocné kontakty 1/1 | 1 | ks
=33a+R2036a-KM11 | Stykač | 230VAC, 12A, pomocné kontakty 1/1 | 1 | ks
=33a+R2036a-PQ1 | Elektroměr, přímý | 80A 400V AC impulzní výstup | 1 | ks
=33a+R2036a-QF1 | Proudový chránič, čtyřpólový | 63A-4-300AC, pomocné kontakty 1/1 | 1 | ks
=33a+R2036a-SA1 | Vačkový spínač s programem dle Schémat zapojení | 10A | 1 | ks
=33a+R2036a-SA2 | Vačkový spínač s programem dle Schémat zapojení | 10A | 1 | ks
=33a+R2036a-SA3 | Vačkový spínač s programem dle Schémat zapojení | 10A | 1 | ks
=33a+R2036a-SA4 | Vačkový spínač s programem dle Schémat zapojení | 10A | 1 | ks
=33a+R2036a-SA5 | Vačkový spínač s programem dle Schémat zapojení | 10A | 1 | ks
=33a+R2036a-SA11 | Vačkový spínač s programem dle Schémat zapojení | 10A | 1 | ks
=33a+R2036a-SA12 | Vačkový spínač s programem dle Schémat zapojení | 10A | 1 | ks
=33a+R2036a-SA13 | Vačkový spínač s programem dle Schémat zapojení | 10A | 1 | ks
=33a+R2036a-SA14 | Vačkový spínač s programem dle Schémat zapojení | 10A | 1 | ks
=33a+R2036a-SA15 | Vačkový spínač s programem dle Schémat zapojení | 10A | 1 | ks
´=33a+R2036a-X:... | Svorka, všeobecná | dle přívodního kabelu | 4 | ks
´=33a+R2036a-X… | Svorka, všeobecná | pro vodič 2,5 | 120 | ks
=33a+R2036a-XZ1 | Zásuvka na DIN s PE, 3 napojení | 230V, 16A | 1 | ks