## Krycí list
POLOŽKOVÝ ROZPOČET
Rozpočet |  | 30.09.2015 | Stavební úpravy 2.-6. Np a střecha ubyt. blok A | JKSO | 801
Objekt |  | Název objektu |  | SKP
2 |  | Stavební úpravy 2-6 NP a střecha |  | Měrná jednotka | m3
Stavba |  | Název stavby |  | Počet jednotek | 0
1552 |  | Stav.pr.ubyt.bloku "A"na kolejích JAK Kohoutova |  | Náklady na m.j. | 0
Projektant |  | MENHIR projekt.s.r.o. |  | Typ rozpočtu
Zpracovatel projektu |  | MENHIR projekt.s.r.o.
Objednatel
Dodavatel |  |  |  | Zakázkové číslo | 1552
Rozpočtoval |  |  |  | Počet listů
ROZPOČTOVÉ NÁKLADY
Základní rozpočtové náklady |  |  | Ostatní rozpočtové náklady
| HSV celkem | 0 | Ztížené výrobní podmínky |  | 0
Z | PSV celkem | 0 | Oborová přirážka |  | 0
R | M práce celkem | 0 | Přesun stavebních kapacit |  | 0
N | M dodávky celkem | 0 | Mimostaveništní doprava |  | 0
ZRN celkem |  | 0 | Provoz investora |  | 0
|  |  | Kompletační činnost (IČD) |  | 0
HZS |  | 0 | Rezerva rozpočtu |  | 0
ZRN+HZS |  | 0 | Ostatní náklady neuvedené |  | 0
ZRN+ost.náklady+HZS |  | 0 | Ostatní náklady celkem |  | 0
Vypracoval |  |  | Za zhotovitele | Za objednatele
Jméno : |  |  | Jméno : | Jméno :
Datum : |  |  | Datum : | Datum :
Podpis : |  |  | Podpis: | Podpis:
Základ pro DPH |  | 21 | % | 0
DPH |  | 21 | % | 0
Základ pro DPH |  | 0 | % | 0
DPH |  | 0 | % | 0
CENA ZA OBJEKT CELKEM |  |  |  | 0
Poznámka :
V případě ojedinělého použití obchodních názvůve specifikacích se jedná o pouzeo příklady kvalitativního -technického standartu provedení (výrobku,materialu) nikterak neznemožnujícího použití i jiných kvalitativně i technicky obdobných (srovnatelných řešení. Uchazeč je povinen se podrobně seznámit ,při ocenování výkazu výměr ,s projektovou dokumentací ,kde je detailnější specifikace výrobků a materialů a řemesel,technologií a pod. Tyto údaje je uchazeč povinen zohlednit při tvorbě cen jednotlivých položek rozpočtu.

## Rekapitulace
Stavba : |  | 1552 Stav.pr.ubyt.bloku "A"na kolejích JAK Kohoutova |  |  | Rozpočet : | 30.09.2015
Objekt : |  | 2 Stavební úpravy 2-6 NP a střecha |  |  | Stavební úpravy 2.-6. Np a střecha ubyt. blok A
REKAPITULACE STAVEBNÍCH DÍLŮ
| Stavební díl |  | HSV | PSV | Dodávka | Montáž | HZS
01 | PUBLICITA |  | 0 | 0 | 0 | 0 | 0
3 | Svislé a kompletní konstrukce |  | 0 | 0 | 0 | 0 | 0
4 | Vodorovné konstrukce |  | 0 | 0 | 0 | 0 | 0
61 | Upravy povrchů vnitřní |  | 0 | 0 | 0 | 0 | 0
63 | Podlahy a podlahové konstrukce |  | 0 | 0 | 0 | 0 | 0
64 | Výplně otvorů |  | 0 | 0 | 0 | 0 | 0
924 | Ostatní práce |  | 0 | 0 | 0 | 0 | 0
94 | Lešení a stavební výtahy |  | 0 | 0 | 0 | 0 | 0
95 | Dokončovací konstrukce na pozemních stavbách |  | 0 | 0 | 0 | 0 | 0
96 | Bourání konstrukcí |  | 0 | 0 | 0 | 0 | 0
97 | Prorážení otvorů |  | 0 | 0 | 0 | 0 | 0
99 | Staveništní přesun hmot |  | 0 | 0 | 0 | 0 | 0
994 | Požární ochrana |  | 0 | 0 | 0 | 0 | 0
711 | Izolace proti vodě |  | 0 | 0 | 0 | 0 | 0
712 | Živičné krytiny |  | 0 | 0 | 0 | 0 | 0
713 | Izolace tepelné |  | 0 | 0 | 0 | 0 | 0
720 | Zdravotechnická instalace |  | 0 | 0 | 0 | 0 | 0
721 | Vnitřní kanalizace |  | 0 | 0 | 0 | 0 | 0
725 | Zařizovací předměty |  | 0 | 0 | 0 | 0 | 0
735 | Otopná tělesa |  | 0 | 0 | 0 | 0 | 0
766 | Konstrukce truhlářské |  | 0 | 0 | 0 | 0 | 0
771 | Podlahy z dlaždic a obklady |  | 0 | 0 | 0 | 0 | 0
775 | Podlahy vlysové a parketové |  | 0 | 0 | 0 | 0 | 0
776 | Podlahy povlakové |  | 0 | 0 | 0 | 0 | 0
781 | Obklady keramické |  | 0 | 0 | 0 | 0 | 0
783 | Nátěry |  | 0 | 0 | 0 | 0 | 0
784 | Malby |  | 0 | 0 | 0 | 0 | 0
786 | Čalounické úpravy |  | 0 | 0 | 0 | 0 | 0
787 | Zasklívání |  | 0 | 0 | 0 | 0 | 0
M21 | Elektromontáže |  | 0 | 0 | 0 | 0 | 0
M24 | Montáže vzduchotechnických zařízení |  | 0 | 0 | 0 | 0 | 0
D96 | Přesuny suti a vybouraných hmot |  | 0 | 0 | 0 | 0 | 0
| CELKEM OBJEKT |  | 0 | 0 | 0 | 0 | 0
VEDLEJŠÍ ROZPOČTOVÉ NÁKLADY
Název VRN |  |  | Kč | % | Základna |  | Kč
Ztížené výrobní podmínky |  |  | 0 | 0 | 0 |  | 0 | 0
Oborová přirážka |  |  | 0 | 0 | 0 |  | 0 | 0
Přesun stavebních kapacit |  |  | 0 | 0 | 0 |  | 0 | 0
Mimostaveništní doprava |  |  | 0 | 0 | 0 |  | 0 | 0
Provoz investora |  |  | 0 | 0 | 0 |  | 0 | 1
Kompletační činnost (IČD) |  |  | 0 | 0 | 0 |  | 0 | 2
Rezerva rozpočtu |  |  | 0 | 0 | 0 |  | 0 | 2
| CELKEM VRN |  |  |  |  | 0

## Položky
Položkový rozpočet
Stavba : |  | 1552 Stav.pr.ubyt.bloku "A"na kolejích JAK Kohoutova |  | Rozpočet: | 30.09.2015
Objekt : |  | 2 Stavební úpravy 2-6 NP a střecha |  | Stavební úpravy 2.-6. Np a střecha ubyt. blok A
P.č. | Číslo položky | Název položky | MJ | množství | cena / MJ | celkem (Kč) | hmotnost / MJ | hmotnost celk.(t) | dem.hmot / MJ | dem. hmot. celk.(t)
Díl: | 01 | PUBLICITA | [9 empty] | 1
1 | 01-1 | Vývěsná tabule stavby s popisem prací, dodavatele s nosnou konstrukcí osazenou do terénu s kotvením | ks | 1 |  | 0 | 0 | 0 | 0 | 0 |  | 2 | 12 | 0 | 202 | 1 | 0 | 0 | 0 | 0 | 0 | 12 | 0
| Celkem za | 01 PUBLICITA |  |  |  | 0 |  | 0 |  | 0 |  | 4 |  |  |  |  | 0 | 0 | 0 | 0 | 0
Díl: | 3 | Svislé a kompletní konstrukce | [9 empty] | 1
9 | 317121251R00 | Montáž ŽB překladů do 180 cm dodatečně do rýh | kus | 110 |  | 0 | 0.02877 | 3.1647 | 0 | 0 |  | 2 | 1 | 1 | 1 | 1 | 0 | 0 | 0 | 0 | 0 | 1 | 1
|  | P1 a P2:70+40 |  | 110 | [6 empty] | P1 a P2:70+40
10 | 317944311R00 | Válcované nosníky do č.12 do připravených otvorů bez dodávky L 50/50/5 | t | 0.6126 |  | 0 | 1.09 | 0.66773 | 0 | 0 |  | 2 | 1 | 1 | 1 | 1 | 0 | 0 | 0 | 0 | 0 | 1 | 1
|  | překlad P3 L 50/50/5:2,0*1,25*65*3,77*0,001 |  | 0.6126 | [6 empty] | překlad P3 L 50/50/5:2,0*1,25*65*3,77*0,001
11 | 340239235U00 | Zazdívka -4m2 příčky 15cm porobeton bílý | m2 | 224.725 |  | 0 | 0.10212 | 22.9489 | 0 | 0 |  | 2 | 1 | 1 | 1 | 1 | 0 | 0 | 0 | 0 | 0 | 1 | 1
|  | nad dveřmi světlíky : |  | 0 | [6 empty] | nad dveřmi světlíky :
|  | kuchynky 2. Np m 2026:0,80*0,60 |  | 0.48 | [6 empty] | kuchynky 2. Np m 2026:0,80*0,60
|  | 3,4,5,6 Np:0,80*0,60*4 |  | 1.92 | [6 empty] | 3,4,5,6 Np:0,80*0,60*4
|  | prosklenní zazdění ve sprchách a a wc: |  | 0 | [6 empty] | prosklenní zazdění ve sprchách a a wc:
|  | m 203,2032:(1,0*2,20+1,60*2,20) |  | 5.72 | [6 empty] | m 203,2032:(1,0*2,20+1,60*2,20)
|  | 3,4,5,6 Np:5,72*4 |  | 22.88 | [6 empty] | 3,4,5,6 Np:5,72*4
|  | xxxx: |  | 0 | [6 empty] | xxxx:
|  | zazdění otvorů po vybouraných dveřích: |  | 0 | [6 empty] | zazdění otvorů po vybouraných dveřích:
|  | 0,90x 2,05m: |  | 0 | [6 empty] | 0,90x 2,05m:
|  | 2. Np:21,0*0,90*2,05 |  | 38.745 | [6 empty] | 2. Np:21,0*0,90*2,05
|  | 3,4,5,6. Np:38,745*4 |  | 154.98 | [6 empty] | 3,4,5,6. Np:38,745*4
12 | 342254511R00 | Příčky z desek pórobetonových tl. 75 mm | m2 | 302.4 |  | 0 | 0.07106 | 21.4885 | 0 | 0 |  | 2 | 1 | 1 | 1 | 1 | 0 | 0 | 0 | 0 | 0 | 1 | 1
|  | příčky do instalačního prostoru: |  | 0 | [6 empty] | příčky do instalačního prostoru:
|  | 2. Np poznámka 2: |  | 0 | [6 empty] | 2. Np poznámka 2:
|  | m 2044,1:0,90*2,80*2 |  | 5.04 | [6 empty] | m 2044,1:0,90*2,80*2
|  | m 2041,1:0,90*2,80*2 |  | 5.04 | [6 empty] | m 2041,1:0,90*2,80*2
|  | m 2038,1:0,90*2,80*2 |  | 5.04 | [6 empty] | m 2038,1:0,90*2,80*2
|  | m 2034.1:0,90*2,80*2 |  | 5.04 | [6 empty] | m 2034.1:0,90*2,80*2
|  | m 2029.1:0,90*2,80*2 |  | 5.04 | [6 empty] | m 2029.1:0,90*2,80*2
|  | m 2026.1:0,90*2,80*2 |  | 5.04 | [6 empty] | m 2026.1:0,90*2,80*2
|  | m 2023.1:0,90*2,80*2 |  | 5.04 | [6 empty] | m 2023.1:0,90*2,80*2
|  | m 2020,1:0,9*2,80*2 |  | 5.04 | [6 empty] | m 2020,1:0,9*2,80*2
|  | m 2016.1:0,90*2,80*2 |  | 5.04 | [6 empty] | m 2016.1:0,90*2,80*2
|  | m 2013.1:0,90*2,80*2 |  | 5.04 | [6 empty] | m 2013.1:0,90*2,80*2
|  | m 2010.1:0,9*2,80*2 |  | 5.04 | [6 empty] | m 2010.1:0,9*2,80*2
|  | m 2007,1:0,90*2,80*2 |  | 5.04 | [6 empty] | m 2007,1:0,90*2,80*2
|  | dtto 3,4,5,6 No:60,48*4 |  | 241.92 | [6 empty] | dtto 3,4,5,6 No:60,48*4
13 | 342254611R00 | Příčky z desek pórobetonových tl. 100 mm | m2 | 140.14 |  | 0 | 0.09298 | 13.0302 | 0 | 0 |  | 2 | 1 | 1 | 1 | 1 | 0 | 0 | 0 | 0 | 0 | 1 | 1
|  | předstěny viz poznámka 1: |  | 0 | [6 empty] | předstěny viz poznámka 1:
|  | na výkrese 2-6 Np- na v 1,30m: |  | 0 | [6 empty] | na výkrese 2-6 Np- na v 1,30m:
|  | m 2044.1:1,925*1,30 |  | 2.5025 | [6 empty] | m 2044.1:1,925*1,30
|  | m 2041.1:1,925*1,30 |  | 2.5025 | [6 empty] | m 2041.1:1,925*1,30
|  | m 2038,1:1,925*1,30 |  | 2.5025 | [6 empty] | m 2038,1:1,925*1,30
|  | m 2034,1:1,925*1,30 |  | 2.5025 | [6 empty] | m 2034,1:1,925*1,30
|  | m 2029.1:1,925*1,30 |  | 2.5025 | [6 empty] | m 2029.1:1,925*1,30
|  | m 2026.1:1,925*1,30 |  | 2.5025 | [6 empty] | m 2026.1:1,925*1,30
|  | m 2023.1:1,925*1,30 |  | 2.5025 | [6 empty] | m 2023.1:1,925*1,30
|  | m 2020.1:1,925*1,30 |  | 2.5025 | [6 empty] | m 2020.1:1,925*1,30
|  | m 2016.1:1,925*1,30 |  | 2.5025 | [6 empty] | m 2016.1:1,925*1,30
|  | m 2013.1:1,925*1,30 |  | 2.5025 | [6 empty] | m 2013.1:1,925*1,30
|  | m 2010.1:1,925*1,30 |  | 2.5025 | [6 empty] | m 2010.1:1,925*1,30
|  | m 2007.1:1,925*1,30 |  | 2.5025 | [6 empty] | m 2007.1:1,925*1,30
|  | 3.4,5,6 Np:27,5275*4 |  | 110.11 | [6 empty] | 3.4,5,6 Np:27,5275*4
14 | 342254711R00 | Příčky z desek pórobetonových tl. 125 mm | m2 | 646.995 |  | 0 | 0.11763 | 76.106 | 0 | 0 |  | 2 | 1 | 1 | 1 | 1 | 0 | 0 | 0 | 0 | 0 | 1 | 1
|  | 2. Np vyzdívání socialek: |  | 0 | [6 empty] | 2. Np vyzdívání socialek:
|  | m 2044,1-2044,2:2,86*2,80-0,70*1,97 |  | 6.629 | [6 empty] | m 2044,1-2044,2:2,86*2,80-0,70*1,97
|  | 1,10*2,40 |  | 2.64 | [6 empty] | 1,10*2,40
|  | m 2041,1-2041,2: |  | 0 | [6 empty] | m 2041,1-2041,2:
|  | předpokládaná výška 2,8m:2,80*2,85-0,7*1,97 |  | 6.601 | [6 empty] | předpokládaná výška 2,8m:2,80*2,85-0,7*1,97
|  | příčka mezi sprchou a wc viz poznámka 3:1,10*2,40 |  | 2.64 | [6 empty] | příčka mezi sprchou a wc viz poznámka 3:1,10*2,40
|  | m 2038,2 a 2038,1:2,80*2,81-0,7*1,97 |  | 6.489 | [6 empty] | m 2038,2 a 2038,1:2,80*2,81-0,7*1,97
|  | 1,10*2,40 |  | 2.64 | [6 empty] | 1,10*2,40
|  | m 2034,2-2034,1:2,80*2,94-0,7*1,97 |  | 6.853 | [6 empty] | m 2034,2-2034,1:2,80*2,94-0,7*1,97
|  | 1,10*2,40 |  | 2.64 | [6 empty] | 1,10*2,40
|  | m 2031,2-2031,1:2,80*1,885-0,7*1,97 |  | 3.899 | [6 empty] | m 2031,2-2031,1:2,80*1,885-0,7*1,97
|  | 0,60*2,40 |  | 1.44 | [6 empty] | 0,60*2,40
|  | m 2031,1-2031,3:2,80*6,28-0,8*1,97 |  | 16.008 | [6 empty] | m 2031,1-2031,3:2,80*6,28-0,8*1,97
|  | m 2029,2-2029,1:2,80*2,72-0,7*1,97 |  | 6.237 | [6 empty] | m 2029,2-2029,1:2,80*2,72-0,7*1,97
|  | 2,40*1,10 |  | 2.64 | [6 empty] | 2,40*1,10
|  | m 2026,2-2026,1:2,80*2,75-0,7*1,97 |  | 6.321 | [6 empty] | m 2026,2-2026,1:2,80*2,75-0,7*1,97
|  | 2,40*1,10 |  | 2.64 | [6 empty] | 2,40*1,10
|  | m 2023,2-2023,1:2,80*2,84-0,7*1,97 |  | 6.573 | [6 empty] | m 2023,2-2023,1:2,80*2,84-0,7*1,97
|  | 2,40*1,10 |  | 2.64 | [6 empty] | 2,40*1,10
|  | m 2020.2-2020,1:2,80*2,84-0,7*1,97 |  | 6.573 | [6 empty] | m 2020.2-2020,1:2,80*2,84-0,7*1,97
|  | 1,10*2,40 |  | 2.64 | [6 empty] | 1,10*2,40
|  | m 2016,2-2016,1:2,80*2,84-0,7*1,97 |  | 6.573 | [6 empty] | m 2016,2-2016,1:2,80*2,84-0,7*1,97
|  | 1,10*2,40 |  | 2.64 | [6 empty] | 1,10*2,40
|  | m 2013,2-2013,2:2,80*2,79-0,7*1,97 |  | 6.433 | [6 empty] | m 2013,2-2013,2:2,80*2,79-0,7*1,97
|  | 1,10*2,40 |  | 2.64 | [6 empty] | 1,10*2,40
|  | m 2010,2-2010,1:2,80*2,87-0,7*1,97 |  | 6.657 | [6 empty] | m 2010,2-2010,1:2,80*2,87-0,7*1,97
|  | 1,10*2,40 |  | 2.64 | [6 empty] | 1,10*2,40
|  | m 2007,2-2007,1:2,80*2,83-0,7*1,97 |  | 6.545 | [6 empty] | m 2007,2-2007,1:2,80*2,83-0,7*1,97
|  | 1,10*2,40 |  | 2.64 | [6 empty] | 1,10*2,40
|  | dtto 3,4,5,6 Np:128,871*4 |  | 515.484 | [6 empty] | dtto 3,4,5,6 Np:128,871*4
15 | 342254811R00 | Příčky z desek pórobetonových tl. 150 mm | m2 | 94.576 |  | 0 | 0.13965 | 13.2075 | 0 | 0 |  | 2 | 1 | 1 | 1 | 1 | 0 | 0 | 0 | 0 | 0 | 1 | 1
|  | 2. Np m 2027-2028:5,01*2,80 |  | 14.028 | [6 empty] | 2. Np m 2027-2028:5,01*2,80
|  | 3,4,5,6 Np:5,01*2,80*5 |  | 70.14 | [6 empty] | 3,4,5,6 Np:5,01*2,80*5
|  | m 2031,1:2,80*1,635+0,225*2,80 |  | 5.208 | [6 empty] | m 2031,1:2,80*1,635+0,225*2,80
|  | dtto 3,4,5,6 Np:5,20 |  | 5.2 | [6 empty] | dtto 3,4,5,6 Np:5,20
16 | 342264051RT3 | Podhled sádrokartonový na zavěšenou ocel. konstr. desky standard impreg. tl. 12,5 mm, bez izolace | m2 | 16.5875 |  | 0 | 0.0186 | 0.30853 | 0 | 0 |  | 2 | 1 | 1 | 1 | 1 | 0 | 0 | 0 | 0 | 0 | 1 | 1
|  | do kuchynky k digestořím: |  | 0 | [6 empty] | do kuchynky k digestořím:
|  | opláštění vzduchotechniky:1,91*(0,30+0,25)*12 |  | 12.606 | [6 empty] | opláštění vzduchotechniky:1,91*(0,30+0,25)*12
|  | 0,30*0,25*12, |  | 0.9 | [6 empty] | 0,30*0,25*12,
|  | 3,165*(0,30+0,25) |  | 1.7408 | [6 empty] | 3,165*(0,30+0,25)
|  | 2,165*(0,30+0,25) |  | 1.1908 | [6 empty] | 2,165*(0,30+0,25)
|  | 0,30*0,25*2 |  | 0.15 | [6 empty] | 0,30*0,25*2
17 | 342948111R00 | Ukotvení příček k cihel.konstr. kotvami na hmožd. | m | 784 |  | 0 | 0.00102 | 0.79968 | 0 | 0 |  | 2 | 1 | 1 | 1 | 1 | 0 | 0 | 0 | 0 | 0 | 1 | 1
|  | v pokojích : |  | 0 | [6 empty] | v pokojích :
|  | na výšku viz poznámka 6příčka m 2027-2028:2,0*2,80 |  | 5.6 | [6 empty] | na výšku viz poznámka 6příčka m 2027-2028:2,0*2,80
|  | m 3027,4027,5027,6027:2,*2,80*4 |  | 22.4 | [6 empty] | m 3027,4027,5027,6027:2,*2,80*4
|  | příčka m 2031,3 a 2031,2:2,0*2,80+2,80 |  | 8.4 | [6 empty] | příčka m 2031,3 a 2031,2:2,0*2,80+2,80
|  | i instal. příčka v m 2031,1:3,0*2,80 |  | 8.4 | [6 empty] | i instal. příčka v m 2031,1:3,0*2,80
|  | dtto v 3,4,5,6 Np:8,40*4*2 |  | 67.2 | [6 empty] | dtto v 3,4,5,6 Np:8,40*4*2
|  | ukotvení instal. příček u sprch: |  | 0 | [6 empty] | ukotvení instal. příček u sprch:
|  | tl. 75mm jen z jedné strany : |  | 0 | [6 empty] | tl. 75mm jen z jedné strany :
|  | -k oknu 2. Np:2,80*12,0 |  | 33.6 | [6 empty] | -k oknu 2. Np:2,80*12,0
|  | 3. Np,4,5,6:2,80*12,0*4 |  | 134.4 | [6 empty] | 3. Np,4,5,6:2,80*12,0*4
|  | ukotvení dělícich příček : |  | 0 | [6 empty] | ukotvení dělícich příček :
|  | předsín -socialka všechny bunky: |  | 0 | [6 empty] | předsín -socialka všechny bunky:
|  | m 2044,2 a dělící příčka sprchy:2,80*3*12 |  | 100.8 | [6 empty] | m 2044,2 a dělící příčka sprchy:2,80*3*12
|  | dtto patra 3,4,5,6 Np:100,80*4 |  | 403.2 | [6 empty] | dtto patra 3,4,5,6 Np:100,80*4
18 | 342948112R00 | Ukotvení příček k beton.kcím přistřelenými kotvami | m | 25.05 |  | 0 | 0.00102 | 0.025551 | 0 | 0 |  | 2 | 1 | 1 | 1 | 1 | 0 | 0 | 0 | 0 | 0 | 1 | 1
|  | příčka nová m 2028-2027: |  | 0 | [6 empty] | příčka nová m 2028-2027:
|  | nad 2. Np viz poznámka 6:5,01 |  | 5.01 | [6 empty] | nad 2. Np viz poznámka 6:5,01
|  | nad 3,4,5,6:5,01*4 |  | 20.04 | [6 empty] | nad 3,4,5,6:5,01*4
19 | 389361001R00 | Doplňující výztuž prefa konstrukcí z bet.oceli | t | 0.0349 |  | 0 | 1.002 | 0.03497 | 0 | 0 |  | 2 | 1 | 1 | 1 | 1 | 0 | 0 | 0 | 0 | 0 | 1 | 1
|  | pro doplnění stropní konstrukce : |  | 0 | [6 empty] | pro doplnění stropní konstrukce :
|  | ve stropě nad 2.3,4,5,6 Np m 2028:7*4,50*0,30*3,08*1,20*0,001 |  | 0.0349 | [6 empty] | ve stropě nad 2.3,4,5,6 Np m 2028:7*4,50*0,30*3,08*1,20*0,001
|  | a v následujících patrech m 3027 apod: |  | 0 | [6 empty] | a v následujících patrech m 3027 apod:
|  | uvažuje se i bet.stropě dvoupl. střechy : |  | 0 | [6 empty] | uvažuje se i bet.stropě dvoupl. střechy :
|  | viz statika sít 100/100/5: |  | 0 | [6 empty] | viz statika sít 100/100/5:
20 | 389381001R00 | Dobetonování prefabrikovaných konstrukcí | m3 | 1.8549 |  | 0 | 2.5698 | 4.7667 | 0 | 0 |  | 2 | 1 | 1 | 1 | 1 | 0 | 0 | 0 | 0 | 0 | 1 | 1
|  | vč.bednění nad bývalou instalační šachtou :4,50*0,30*0,18*7 |  | 1.701 | [6 empty] | vč.bednění nad bývalou instalační šachtou :4,50*0,30*0,18*7
|  | mezi m 2028-2027: |  | 0 | [6 empty] | mezi m 2028-2027:
|  | uvažuje se i v následujících patrech a : |  | 0 | [6 empty] | uvažuje se i v následujících patrech a :
|  | stropu dvoupláštové střechy: |  | 0 | [6 empty] | stropu dvoupláštové střechy:
|  | material na bednění viz specifikace: |  | 0 | [6 empty] | material na bednění viz specifikace:
|  | práce zahrnutá v položce: |  | 0 | [6 empty] | práce zahrnutá v položce:
|  | pro poznámku 2 výkres střecha : |  | 0 | [6 empty] | pro poznámku 2 výkres střecha :
|  | zapravení výřezu -odvětrávací šachty po odbourání:0,77*0,70*0,14 |  | 0.0755 | [6 empty] | zapravení výřezu -odvětrávací šachty po odbourání:0,77*0,70*0,14
|  | 0,70*0,80*0,14 |  | 0.0784 | [6 empty] | 0,70*0,80*0,14
21 | 389941012R00 | Kovové doplň.konstrukce pro montáž dílců, do 10 kg | kg | 78.5333 |  | 0 | 0.001 | 0.078533 | 0 | 0 |  | 2 | 1 | 1 | 1 | 1 | 0 | 0 | 0 | 0 | 0 | 1 | 1
|  | Z1-5ks jeden strop:5*1,06*1,96*1,08*7 |  | 78.5333 | [6 empty] | Z1-5ks jeden strop:5*1,06*1,96*1,08*7
|  | nosný profil pás. ocel.50/5: |  | 0 | [6 empty] | nosný profil pás. ocel.50/5:
22 | 13331712 | Úhelník rovnoramenný L jakost 11375 50x 50x 5 mm | T | 0.6616 |  | 0 | 1 | 0.6616 | 0 | 0 |  | 2 | 3 | 1 | 13331712 | 1 | 0 | 0 | 0 | 0 | 0 | 3 | 1
|  | překlad P3 L 50/50/5:2,0*1,25*65*3,77*0,001*1,08 |  | 0.6616 | [6 empty] | překlad P3 L 50/50/5:2,0*1,25*65*3,77*0,001*1,08
23 | 59531504 | Překlad nenosný pórobeton 1250x250x125 mm | kus | 70 |  | 0 | 0.033 | 2.31 | 0 | 0 |  | 2 | 3 | 1 | 59531504 | 1 | 0 | 0 | 0 | 0 | 0 | 3 | 1
|  | P2:70 |  | 70 | [6 empty] | P2:70
24 | 59531505 | Překlad nenosný pórobeton 1250x250x150 mm | kus | 40 |  | 0 | 0.04 | 1.6 | 0 | 0 |  | 2 | 3 | 1 | 59531505 | 1 | 0 | 0 | 0 | 0 | 0 | 3 | 1
|  | P1:40 |  | 40 | [6 empty] | P1:40
25 | 60725012 | Deska dřevoštěpková OSB 3 N tl. 15 mm | m2 | 10.206 |  | 0 | 0.00908 | 0.09267 | 0 | 0 |  | 2 | 3 | 1 | 60725012 | 1 | 0 | 0 | 0 | 0 | 0 | 3 | 1
|  | pro bednění viz Z1:4,50*0,30*7*1,08 |  | 10.206 | [6 empty] | pro bednění viz Z1:4,50*0,30*7*1,08
| Celkem za | 3 Svislé a kompletní konstrukce |  |  |  | 0 |  | 161.2919 |  | 0 |  | 4 |  |  |  |  | 0 | 0 | 0 | 0 | 0
Díl: | 4 | Vodorovné konstrukce | [9 empty] | 1
26 | 411321313R00 | Stropy deskové ze železobetonu C 16/20 | m3 | 44.4873 |  | 0 | 2.5251 | 112.3367 | 0 | 0 |  | 2 | 1 | 1 | 1 | 1 | 0 | 0 | 0 | 0 | 0 | 1 | 1
|  | 13 otvorů-6 stropů :0,51*0,18*5,50*13*6 |  | 39.3822 | [6 empty] | 13 otvorů-6 stropů :0,51*0,18*5,50*13*6
|  | nad 1,2,3,4,5,6Np: |  | 0 | [6 empty] | nad 1,2,3,4,5,6Np:
|  | strecha-2 plášt:0,51*0,14*5,50*13 |  | 5.1051 | [6 empty] | strecha-2 plášt:0,51*0,14*5,50*13
27 | 411351201R00 | Bednění stropů deskových, podepření, do 3,5m, 5kPa | m2 | 266.812 |  | 0 | 0.03317 | 8.8502 | 0 | 0 |  | 2 | 1 | 1 | 1 | 1 | 0 | 0 | 0 | 0 | 0 | 1 | 1
|  | střecha:5,01*0,50*13 |  | 32.565 | [6 empty] | střecha:5,01*0,50*13
|  | patra:0,50*5,01*13*6 |  | 195.39 | [6 empty] | patra:0,50*5,01*13*6
|  | lem obednění prostupu pro : |  | 0 | [6 empty] | lem obednění prostupu pro :
|  | vzduchotechniku:0,18*(1,0+0,225)*2*13*6 |  | 34.398 | [6 empty] | vzduchotechniku:0,18*(1,0+0,225)*2*13*6
|  | ve střeše:0,14*(1,0+0,225)*2*13 |  | 4.459 | [6 empty] | ve střeše:0,14*(1,0+0,225)*2*13
28 | 411351202R00 | Odstranění bednění stropů deskových do 3,5m, 5kPa | m2 | 266.812 |  | 0 | 0 | 0 | 0 | 0 |  | 2 | 1 | 1 | 1 | 1 | 0 | 0 | 0 | 0 | 0 | 1 | 1
|  | 0,50*5,01*13*6 |  | 195.39 | [6 empty] | 0,50*5,01*13*6
|  | 0,50*5,01*13 |  | 32.565 | [6 empty] | 0,50*5,01*13
|  | 0,18*(1,0+0,225)*2*13*6 |  | 34.398 | [6 empty] | 0,18*(1,0+0,225)*2*13*6
|  | 0,14*(1,0+0,225)*2*13 |  | 4.459 | [6 empty] | 0,14*(1,0+0,225)*2*13
29 | 411354235R00 | Bednění stropů plech lesklý, vlna 50 mm tl. 0,8 mm | m2 | 35.75 |  | 0 | 0.01059 | 0.37859 | 0 | 0 |  | 2 | 1 | 1 | 1 | 1 | 0 | 0 | 0 | 0 | 0 | 1 | 1
|  | pro strop -střecha druhý plášt : |  | 0 | [6 empty] | pro strop -střecha druhý plášt :
|  | viz poznámka 5 výkres 13:0,50*5,50*13,0 |  | 35.75 | [6 empty] | viz poznámka 5 výkres 13:0,50*5,50*13,0
30 | 411361921RT2 | Výztuž stropů svařovanou sítí průměr drátu 5,0, oka 100/100 mm | t | 0.8829 |  | 0 | 1.0554 | 0.93185 | 0 | 0 |  | 2 | 1 | 1 | 1 | 1 | 0 | 0 | 0 | 0 | 0 | 1 | 1
|  | do stropu v místech ocel. profilů: |  | 0 | [6 empty] | do stropu v místech ocel. profilů:
|  | 5,25*0,50*3,08*1,20*0,001*13*7 |  | 0.8829 | [6 empty] | 5,25*0,50*3,08*1,20*0,001*13*7
31 | 413941123R00 | Osazení válcovaných nosníků ve stropech č. 14 - 22 | t | 20.8351 |  | 0 | 0.01663 | 0.34649 | 0 | 0 |  | 2 | 1 | 1 | 1 | 1 | 0 | 0 | 0 | 0 | 0 | 1 | 1
|  | zapravení stropní konstrukce : |  | 0 | [6 empty] | zapravení stropní konstrukce :
|  | náhrada vybouraných panelů: |  | 0 | [6 empty] | náhrada vybouraných panelů:
|  | nad 1,2,3,4,5 a 6,Np-13 otvorů: |  | 0 | [6 empty] | nad 1,2,3,4,5 a 6,Np-13 otvorů:
|  | vždy 2x I č. 18 dl 5,50m:2,0*5,50*21,90*6*0,001*13 |  | 18.7902 | [6 empty] | vždy 2x I č. 18 dl 5,50m:2,0*5,50*21,90*6*0,001*13
|  | pro dvouplášt. střechu-7 strop: |  | 0 | [6 empty] | pro dvouplášt. střechu-7 strop:
|  | I č. 14-13 otvorů:2,0*5,50*14,30*0,001*13 |  | 2.0449 | [6 empty] | I č. 14-13 otvorů:2,0*5,50*14,30*0,001*13
32 | 13380525 | Tyč průřezu I 140, střední, jakost oceli 11373 | T | 2.2085 |  | 0 | 1 | 2.2085 | 0 | 0 |  | 2 | 3 | 1 | 13380525 | 1 | 0 | 0 | 0 | 0 | 0 | 3 | 1
|  | strop -střecha :2,0*5,50*14,30*0,001*13*1,08 |  | 2.2085 | [6 empty] | strop -střecha :2,0*5,50*14,30*0,001*13*1,08
33 | 13480810 | Tyč průřezu I 180, hrubé, jakost oceli 11373 | T | 20.2934 |  | 0 | 1 | 20.2934 | 0 | 0 |  | 2 | 3 | 1 | 13480810 | 1 | 0 | 0 | 0 | 0 | 0 | 3 | 1
|  | zapravení stropní konstrukce : |  | 0 | [6 empty] | zapravení stropní konstrukce :
|  | náhrada vybouraných panelů: |  | 0 | [6 empty] | náhrada vybouraných panelů:
|  | nad 1,2,3,4,5 a 6,Np-13 otvorů: |  | 0 | [6 empty] | nad 1,2,3,4,5 a 6,Np-13 otvorů:
|  | vždy 2x I č. 18 dl 5,50m:2,0*5,50*21,90*6*0,001*1,08*13 |  | 20.2934 | [6 empty] | vždy 2x I č. 18 dl 5,50m:2,0*5,50*21,90*6*0,001*1,08*13
| Celkem za | 4 Vodorovné konstrukce |  |  |  | 0 |  | 145.3456 |  | 0 |  | 4 |  |  |  |  | 0 | 0 | 0 | 0 | 0
Díl: | 61 | Upravy povrchů vnitřní | [9 empty] | 1
34 | 610991111R00 | Zakrývání výplní vnitřních otvorů | m2 | 862.75 |  | 0 | 4e-05 | 0.03451 | 0 | 0 |  | 2 | 1 | 1 | 1 | 1 | 0 | 0 | 0 | 0 | 0 | 1 | 1
|  | okna zevnitř 2. Np:1,90*1,50*19 |  | 54.15 | [6 empty] | okna zevnitř 2. Np:1,90*1,50*19
|  | 1,90*1,50*2 |  | 5.7 | [6 empty] | 1,90*1,50*2
|  | 1,90*1,50*17 |  | 48.45 | [6 empty] | 1,90*1,50*17
|  | 3,25*2,10 |  | 6.825 | [6 empty] | 3,25*2,10
|  | 2,95*1,50+1,40*2,25+1,50*1,50 |  | 9.825 | [6 empty] | 2,95*1,50+1,40*2,25+1,50*1,50
|  | 3,4,5,6, Np:124,95*4 |  | 499.8 | [6 empty] | 3,4,5,6, Np:124,95*4
|  | zakrytí podlah chodeb a schodiště:(34,47+13,13)*5 |  | 238 | [6 empty] | zakrytí podlah chodeb a schodiště:(34,47+13,13)*5
35 | 611421133R00 | Omítka vnitřní stropů rovných, MVC, štuková | m2 | 1106.6585 |  | 0 | 0.05123 | 56.6941 | 0 | 0 |  | 2 | 1 | 1 | 1 | 1 | 0 | 0 | 0 | 0 | 0 | 1 | 1
|  | v místnostech předsíněk :2,85*1,30*31 |  | 114.855 | [6 empty] | v místnostech předsíněk :2,85*1,30*31
|  | v místnostech sprch i wc,umývarem: |  | 0 | [6 empty] | v místnostech sprch i wc,umývarem:
|  | m 2030,2029,2028,2027:3,25*5,01 |  | 16.2825 | [6 empty] | m 2030,2029,2028,2027:3,25*5,01
|  | 2,72*5,01 |  | 13.6272 | [6 empty] | 2,72*5,01
|  | 2,85*5,01 |  | 14.2785 | [6 empty] | 2,85*5,01
|  | 2,85*5,01 |  | 14.2785 | [6 empty] | 2,85*5,01
|  | 3,4,5,6:173,3217*4 |  | 693.2868 | [6 empty] | 3,4,5,6:173,3217*4
|  | m 2033:3,96*0,20 |  | 0.792 | [6 empty] | m 2033:3,96*0,20
|  | 3,70*11*0,20 |  | 8.14 | [6 empty] | 3,70*11*0,20
|  | 3,4,5,6Np:(0,792+8,14)*4 |  | 35.728 | [6 empty] | 3,4,5,6Np:(0,792+8,14)*4
|  | na nově dobetonovnch stropech 2. np:13,0*0,60*5,01 |  | 39.078 | [6 empty] | na nově dobetonovnch stropech 2. np:13,0*0,60*5,01
|  | m 3,4,5,6,:13,0*0,60*5,01*4 |  | 156.312 | [6 empty] | m 3,4,5,6,:13,0*0,60*5,01*4
|  | nad 7-střecha dvouplášt. se neuvažuje: |  | 0 | [6 empty] | nad 7-střecha dvouplášt. se neuvažuje:
36 | 611425531RT2 | Omítka rýh stropů MV do 15 cm omítkou štukovou s použitím suché maltové směsi | m2 | 68.3905 |  | 0 | 0.04998 | 3.4182 | 0 | 0 |  | 2 | 1 | 1 | 1 | 1 | 0 | 0 | 0 | 0 | 0 | 1 | 1
|  | stropy v místech zrušených příček:2,85*0,15*31 |  | 13.2525 | [6 empty] | stropy v místech zrušených příček:2,85*0,15*31
|  | v m 2031 umývárna:2,72*0,15 |  | 0.408 | [6 empty] | v m 2031 umývárna:2,72*0,15
|  | v m 2032:0,60*0,15 |  | 0.09 | [6 empty] | v m 2032:0,60*0,15
|  | 3,4,5,6 Np:13,66*4 |  | 54.64 | [6 empty] | 3,4,5,6 Np:13,66*4
37 | 611425731RT2 | Omítka rýh stropů MV nad 30 cm omítkou štukovou s použitím suché maltové směsi | m2 | 10.004 |  | 0 | 0.04005 | 0.40066 | 0 | 0 |  | 2 | 1 | 1 | 1 | 1 | 0 | 0 | 0 | 0 | 0 | 1 | 1
|  | m 2032-2028 za instal. příčku:5,01*0,40 |  | 2.004 | [6 empty] | m 2032-2028 za instal. příčku:5,01*0,40
|  | 3,4,5,6.Np:2,00*4 |  | 8 | [6 empty] | 3,4,5,6.Np:2,00*4
38 | 611481211RT2 | Montáž výztužné sítě (perlinky) do stěrky-stropy včetně výztužné sítě a stěrkového tmelu | m2 | 13.5 |  | 0 | 0.00411 | 0.055485 | 0 | 0 |  | 2 | 1 | 1 | 1 | 1 | 0 | 0 | 0 | 0 | 0 | 1 | 1
|  | strop na bednění OSB desky : |  | 0 | [6 empty] | strop na bednění OSB desky :
|  | m 2027(2028 sušárna):4,50*0,60 |  | 2.7 | [6 empty] | m 2027(2028 sušárna):4,50*0,60
|  | 3,4,5,6. Np:2,70*4 |  | 10.8 | [6 empty] | 3,4,5,6. Np:2,70*4
39 | 612401191RT2 | Omítka malých ploch vnitřních stěn do 0,09 m2 s použitím suché maltové směsi | kus | 9250 |  | 0 | 0.00478 | 44.215 | 0 | 0 |  | 2 | 1 | 1 | 1 | 1 | 0 | 0 | 0 | 0 | 0 | 1 | 1
|  | po vysekaných kapsách pro krabice : |  | 0 | [6 empty] | po vysekaných kapsách pro krabice :
|  | elektro 2. Np 100/100:1790 |  | 1790 | [6 empty] | elektro 2. Np 100/100:1790
|  | 3,4,5,6 Np:1790*4 |  | 7160 | [6 empty] | 3,4,5,6 Np:1790*4
|  | 150/150 2. Np:60 |  | 60 | [6 empty] | 150/150 2. Np:60
|  | 3,4,5,6 Np:60*4 |  | 240 | [6 empty] | 3,4,5,6 Np:60*4
40 | 612403399R00 | Hrubá výplň rýh ve stěnách maltou | m2 | 606.25 |  | 0 | 0.10712 | 64.9415 | 0 | 0 |  | 2 | 1 | 1 | 1 | 1 | 0 | 0 | 0 | 0 | 0 | 1 | 1
|  | po vysekaných drážkách elektro 2. Np:1925*0,05 |  | 96.25 | [6 empty] | po vysekaných drážkách elektro 2. Np:1925*0,05
|  | 3,4,5,6 Np hl. 30mm a š 30mm:1925*0,05*4 |  | 385 | [6 empty] | 3,4,5,6 Np hl. 30mm a š 30mm:1925*0,05*4
|  | hl. 30mm a š 70mm 2. Np:250*0,10 |  | 25 | [6 empty] | hl. 30mm a š 70mm 2. Np:250*0,10
|  | 3,4,5,6. Np:250*0,10*4 |  | 100 | [6 empty] | 3,4,5,6. Np:250*0,10*4
41 | 612409991R00 | Začištění omítek kolem oken,dveří apod. | m | 189.3 |  | 0 | 0.00431 | 0.81588 | 0 | 0 |  | 2 | 1 | 1 | 1 | 1 | 0 | 0 | 0 | 0 | 0 | 1 | 1
|  | přizdívky v prádelně 2. np m 2036:5,01+0,57 |  | 5.58 | [6 empty] | přizdívky v prádelně 2. np m 2036:5,01+0,57
|  | 3,4,5,6:5,58*4 |  | 22.32 | [6 empty] | 3,4,5,6:5,58*4
|  | přizdívky v koupelnách:1,925*12 |  | 23.1 | [6 empty] | přizdívky v koupelnách:1,925*12
|  | 3,4,5,6 Np:23,10*4, |  | 92.4 | [6 empty] | 3,4,5,6 Np:23,10*4,
|  | okolo soklíku v prádelně 2. Np:(5,01+2,76+0,25*2+0,47+0,44) |  | 9.18 | [6 empty] | okolo soklíku v prádelně 2. Np:(5,01+2,76+0,25*2+0,47+0,44)
|  | 3,4,5,6 Np:9,18*4 |  | 36.72 | [6 empty] | 3,4,5,6 Np:9,18*4
42 | 612423531RT2 | Omítka rýh stěn vápenná šířky do 15 cm, štuková s použitím suché maltové směsi | m2 | 606.25 |  | 0 | 0.03649 | 22.1221 | 0 | 0 |  | 2 | 1 | 1 | 1 | 1 | 0 | 0 | 0 | 0 | 0 | 1 | 1
|  | po vysekaných drážkách elektro 2. Np:1925*0,05 |  | 96.25 | [6 empty] | po vysekaných drážkách elektro 2. Np:1925*0,05
|  | 3,4,5,6 Np hl. 30mm a š 30mm:1925*0,05*4 |  | 385 | [6 empty] | 3,4,5,6 Np hl. 30mm a š 30mm:1925*0,05*4
|  | hl. 30mm a š 70mm 2. Np:250*0,10 |  | 25 | [6 empty] | hl. 30mm a š 70mm 2. Np:250*0,10
|  | 3,4,5,6. Np:250*0,10*4 |  | 100 | [6 empty] | 3,4,5,6. Np:250*0,10*4
43 | 612423631R00 | Omítka rýh stěn vápenná šířky do 30 cm, štuková | m2 | 184.8 |  | 0 | 0.05989 | 11.0677 | 0 | 0 |  | 2 | 1 | 1 | 1 | 1 | 0 | 0 | 0 | 0 | 0 | 1 | 1
|  | po všech příčkách vybouraných: |  | 0 | [6 empty] | po všech příčkách vybouraných:
|  | od předsíní:2,80*0,20*24 |  | 13.44 | [6 empty] | od předsíní:2,80*0,20*24
|  | 2,80*0,20*42 |  | 23.52 | [6 empty] | 2,80*0,20*42
|  | dtto 3,4,5,6:36,96*4 |  | 147.84 | [6 empty] | dtto 3,4,5,6:36,96*4
44 | 612451121R00 | Omítka vnitřní zdiva, cementová (MC), hladká | m2 | 1303.9745 |  | 0 | 0.04558 | 59.4352 | 0 | 0 |  | 2 | 1 | 1 | 1 | 1 | 0 | 0 | 0 | 0 | 0 | 1 | 1
|  | pod obklad : |  | 0 | [6 empty] | pod obklad :
|  | socialní bunky: |  | 0 | [6 empty] | socialní bunky:
|  | bunka 13 m 2044.1: |  | 0 | [6 empty] | bunka 13 m 2044.1:
|  | poznámka 1 na předstěně:1,925*1,50+1,925*0,10 |  | 3.08 | [6 empty] | poznámka 1 na předstěně:1,925*1,50+1,925*0,10
|  | po dveře:0,86*1,50 |  | 1.29 | [6 empty] | po dveře:0,86*1,50
|  | stěna s oknem:0,43*1,5+1,80*1,03+0,23*1,50 |  | 2.844 | [6 empty] | stěna s oknem:0,43*1,5+1,80*1,03+0,23*1,50
|  | za wc:0,90*1,50+0,90*1,50 |  | 2.7 | [6 empty] | za wc:0,90*1,50+0,90*1,50
|  | sprcha:0,125*2,40 |  | 0.3 | [6 empty] | sprcha:0,125*2,40
|  | 2,40*(0,90+0,90+1,0) |  | 6.72 | [6 empty] | 2,40*(0,90+0,90+1,0)
|  | m 2044.1pro kuch. linku:1,25*1,50+1,91*0,60 |  | 3.021 | [6 empty] | m 2044.1pro kuch. linku:1,25*1,50+1,91*0,60
|  | bunka 12 m 2041,1: |  | 0 | [6 empty] | bunka 12 m 2041,1:
|  | na předstěně:1,92*1,50+1,925*0,10 |  | 3.0725 | [6 empty] | na předstěně:1,92*1,50+1,925*0,10
|  | po dveře:0,85*1,50 |  | 1.275 | [6 empty] | po dveře:0,85*1,50
|  | stěna s oknem:0,55*1,50+1,80*1,03+0,10*1,50 |  | 2.829 | [6 empty] | stěna s oknem:0,55*1,50+1,80*1,03+0,10*1,50
|  | za wc:1,50*(0,90+0,80) |  | 2.55 | [6 empty] | za wc:1,50*(0,90+0,80)
|  | sprcha:2,40*(0,125+0,90+0,90+1,0) |  | 7.02 | [6 empty] | sprcha:2,40*(0,125+0,90+0,90+1,0)
|  | m 2041.2 pro kuch. linku:1,50*1,25+0,60*1,91 |  | 3.021 | [6 empty] | m 2041.2 pro kuch. linku:1,50*1,25+0,60*1,91
|  | Bunka 11 m 2038,1: |  | 0 | [6 empty] | Bunka 11 m 2038,1:
|  | na předstěně:1,50*1,925+1,925*0,10 |  | 3.08 | [6 empty] | na předstěně:1,50*1,925+1,925*0,10
|  | stěna s oknem:1,50*0,55+1,80*1,03+0,10*1,50 |  | 2.829 | [6 empty] | stěna s oknem:1,50*0,55+1,80*1,03+0,10*1,50
|  | za wc:1,50*(0,90+0,80) |  | 2.55 | [6 empty] | za wc:1,50*(0,90+0,80)
|  | ve sprše:2,40*(0,125+0,90+0,90+0,90) |  | 6.78 | [6 empty] | ve sprše:2,40*(0,125+0,90+0,90+0,90)
|  | m 2038.2 pro kuch. linku:1,50*1,15+0,60*1,91 |  | 2.871 | [6 empty] | m 2038.2 pro kuch. linku:1,50*1,15+0,60*1,91
|  | Bunka 10 m 2034.1: |  | 0 | [6 empty] | Bunka 10 m 2034.1:
|  | od dveří a předstěna:1,50*(0,80+1,925+0,40) |  | 4.6875 | [6 empty] | od dveří a předstěna:1,50*(0,80+1,925+0,40)
|  | 1,925*0,10 |  | 0.1925 | [6 empty] | 1,925*0,10
|  | pod oknem:1,80*1,30+0,40*1,50 |  | 2.94 | [6 empty] | pod oknem:1,80*1,30+0,40*1,50
|  | wc:1,50*(0,90+0,80) |  | 2.55 | [6 empty] | wc:1,50*(0,90+0,80)
|  | ve sprše:2,40*(0,125+0,90+0,90+1,0) |  | 7.02 | [6 empty] | ve sprše:2,40*(0,125+0,90+0,90+1,0)
|  | m 2034.2 pro kuch. linku:1,50*1,25+1,91*0,60 |  | 3.021 | [6 empty] | m 2034.2 pro kuch. linku:1,50*1,25+1,91*0,60
|  | 0 |  | 0 | [6 empty] | 0
|  | prádelna m 2036:1,50*5,01+5,01*0,10 |  | 8.016 | [6 empty] | prádelna m 2036:1,50*5,01+5,01*0,10
|  | Bunka 9 m 2031.1:1,50*(2,61+1,635+1,50+0,15+0,10+0,60) |  | 9.8925 | [6 empty] | Bunka 9 m 2031.1:1,50*(2,61+1,635+1,50+0,15+0,10+0,60)
|  | sprcha:2,40*(0,125+1,0+0,90+1,0) |  | 7.26 | [6 empty] | sprcha:2,40*(0,125+1,0+0,90+1,0)
|  | m 2031,2:1,50*0,95 |  | 1.425 | [6 empty] | m 2031,2:1,50*0,95
|  | 0,60*(1,505+2,05) |  | 2.133 | [6 empty] | 0,60*(1,505+2,05)
|  | Bunka 8 m 2029.1: |  | 0 | [6 empty] | Bunka 8 m 2029.1:
|  | od dveří:1,50*(0,80+1,925)+1,925*0,10 |  | 4.28 | [6 empty] | od dveří:1,50*(0,80+1,925)+1,925*0,10
|  | 1,08*1,03 |  | 1.1124 | [6 empty] | 1,08*1,03
|  | 1,50*0,60 |  | 0.9 | [6 empty] | 1,50*0,60
|  | wc:1,50*(0,90+0,80) |  | 2.55 | [6 empty] | wc:1,50*(0,90+0,80)
|  | sprcha:2,40*(0,125+0,80+0,90+1,0) |  | 6.78 | [6 empty] | sprcha:2,40*(0,125+0,80+0,90+1,0)
|  | m 2029.2 kuch.:1,50*1,15+0,60*1,91 |  | 2.871 | [6 empty] | m 2029.2 kuch.:1,50*1,15+0,60*1,91
|  | Bunka 7 m 2026.1: |  | 0 | [6 empty] | Bunka 7 m 2026.1:
|  | 1,50*(0,75+1,925+0,30) |  | 4.4625 | [6 empty] | 1,50*(0,75+1,925+0,30)
|  | 1,925*0,10 |  | 0.1925 | [6 empty] | 1,925*0,10
|  | pod oknem:1,80*1,03+1,50*0,25 |  | 2.229 | [6 empty] | pod oknem:1,80*1,03+1,50*0,25
|  | wc:1,50+(0,90+0,80) |  | 3.2 | [6 empty] | wc:1,50+(0,90+0,80)
|  | sprcha:2,40*(0,125+0,80+0,90+0,90) |  | 6.54 | [6 empty] | sprcha:2,40*(0,125+0,80+0,90+0,90)
|  | m 2026.2 kuch. linka:1,50*1,15 |  | 1.725 | [6 empty] | m 2026.2 kuch. linka:1,50*1,15
|  | 0,60*1,91 |  | 1.146 | [6 empty] | 0,60*1,91
|  | Bunka 6 m 2023.1: |  | 0 | [6 empty] | Bunka 6 m 2023.1:
|  | od dveří:1,50*(0,80+1,92+0,40) |  | 4.68 | [6 empty] | od dveří:1,50*(0,80+1,92+0,40)
|  | na přizdívce:1,92*0,10 |  | 0.192 | [6 empty] | na přizdívce:1,92*0,10
|  | pod oknem:1,80*1,03 |  | 1.854 | [6 empty] | pod oknem:1,80*1,03
|  | wc:1,50*(0,30+0,90+0,80) |  | 3 | [6 empty] | wc:1,50*(0,30+0,90+0,80)
|  | sprcha:2,40*(0,125+0,80+0,90+0,90) |  | 6.54 | [6 empty] | sprcha:2,40*(0,125+0,80+0,90+0,90)
|  | m 2023.2:1,25*1,50 |  | 1.875 | [6 empty] | m 2023.2:1,25*1,50
|  | 0,60*1,91 |  | 1.146 | [6 empty] | 0,60*1,91
|  | Bunka 5 m 2020.1: |  | 0 | [6 empty] | Bunka 5 m 2020.1:
|  | od dveří:1,50*(0,85+1,925+0,15) |  | 4.3875 | [6 empty] | od dveří:1,50*(0,85+1,925+0,15)
|  | 1,925*0,10 |  | 0.1925 | [6 empty] | 1,925*0,10
|  | pod oknem:1,80*1,03 |  | 1.854 | [6 empty] | pod oknem:1,80*1,03
|  | wc:1,50*(0,50+0,90+0,80) |  | 3.3 | [6 empty] | wc:1,50*(0,50+0,90+0,80)
|  | 2,40*(0,125+0,80+0,90+0,90) |  | 6.54 | [6 empty] | 2,40*(0,125+0,80+0,90+0,90)
|  | m 2020.2 kuch. linka: |  | 0 | [6 empty] | m 2020.2 kuch. linka:
|  | 1,50*1,25 |  | 1.875 | [6 empty] | 1,50*1,25
|  | 0,60*1,91 |  | 1.146 | [6 empty] | 0,60*1,91
|  | Bunka 4 m 2016.1: |  | 0 | [6 empty] | Bunka 4 m 2016.1:
|  | od dveří:1,50*(0,85+1,925+0,20) |  | 4.4625 | [6 empty] | od dveří:1,50*(0,85+1,925+0,20)
|  | 1,925*0,10 |  | 0.1925 | [6 empty] | 1,925*0,10
|  | pod oknem:1,80*1,03 |  | 1.854 | [6 empty] | pod oknem:1,80*1,03
|  | wc:1,50*(0,40+0,90+0,80) |  | 3.15 | [6 empty] | wc:1,50*(0,40+0,90+0,80)
|  | 2,40*(0,125+0,80+0,90+0,90) |  | 6.54 | [6 empty] | 2,40*(0,125+0,80+0,90+0,90)
|  | m 2016.2 kuch. linka:1,25*1,50 |  | 1.875 | [6 empty] | m 2016.2 kuch. linka:1,25*1,50
|  | 1,91*0,60 |  | 1.146 | [6 empty] | 1,91*0,60
|  | Bunka 3 m 2013.1: |  | 0 | [6 empty] | Bunka 3 m 2013.1:
|  | od dveří:1,50*(0,75+1,925+0,45) |  | 4.6875 | [6 empty] | od dveří:1,50*(0,75+1,925+0,45)
|  | 1,925*0,10 |  | 0.1925 | [6 empty] | 1,925*0,10
|  | pod oknem:1,80*1,03 |  | 1.854 | [6 empty] | pod oknem:1,80*1,03
|  | sprcha:1,50*(0,20+0,90+0,80) |  | 2.85 | [6 empty] | sprcha:1,50*(0,20+0,90+0,80)
|  | sprcha:2,40*(0,125+0,80+0,90+0,90) |  | 6.54 | [6 empty] | sprcha:2,40*(0,125+0,80+0,90+0,90)
|  | m 2013.2 kuch. linka:1,25*1,50+1,91*0,60 |  | 3.021 | [6 empty] | m 2013.2 kuch. linka:1,25*1,50+1,91*0,60
|  | Bunka 2 m 2010.1: |  | 0 | [6 empty] | Bunka 2 m 2010.1:
|  | od dveří:1,50*(0,87+1,92+0,45) |  | 4.86 | [6 empty] | od dveří:1,50*(0,87+1,92+0,45)
|  | přizdívka:1,92*0,10 |  | 0.192 | [6 empty] | přizdívka:1,92*0,10
|  | parapet okna:1,80*1,03 |  | 1.854 | [6 empty] | parapet okna:1,80*1,03
|  | wc:1,50*(0,25+0,895+0,80) |  | 2.9175 | [6 empty] | wc:1,50*(0,25+0,895+0,80)
|  | sprcha:2,40*(0,125+0,80+0,90+1,0) |  | 6.78 | [6 empty] | sprcha:2,40*(0,125+0,80+0,90+1,0)
|  | m 2010.2:1,25*1,50+0,60*1,91 |  | 3.021 | [6 empty] | m 2010.2:1,25*1,50+0,60*1,91
|  | Bunka 1 m 2007.1: |  | 0 | [6 empty] | Bunka 1 m 2007.1:
|  | od dveří:1,50*(0,83+1,925+0,50) |  | 4.8825 | [6 empty] | od dveří:1,50*(0,83+1,925+0,50)
|  | 1,925*0,10 |  | 0.1925 | [6 empty] | 1,925*0,10
|  | pod opknem:1,80*1,03 |  | 1.854 | [6 empty] | pod opknem:1,80*1,03
|  | wc:1,50*(0,15+0,90+0,80) |  | 2.775 | [6 empty] | wc:1,50*(0,15+0,90+0,80)
|  | 2,40*(0,125+0,80+0,90+0,90) |  | 6.54 | [6 empty] | 2,40*(0,125+0,80+0,90+0,90)
|  | m 2007.1 kuch. linka:1,25*1,50+0,60*1,91 |  | 3.021 | [6 empty] | m 2007.1 kuch. linka:1,25*1,50+0,60*1,91
|  | xxxxx: |  | 0 | [6 empty] | xxxxx:
|  | 3.4,5,6 Np:260,7949*4 |  | 1043.1796 | [6 empty] | 3.4,5,6 Np:260,7949*4
45 | 612473182R00 | Omítka vnitřního zdiva ze suché směsi, štuková | m2 | 2483.335 |  | 0 | 0.02798 | 69.4837 | 0 | 0 |  | 2 | 1 | 1 | 1 | 1 | 0 | 0 | 0 | 0 | 0 | 1 | 1
|  | nové omítky : |  | 0 | [6 empty] | nové omítky :
|  | m 2044.1 nad obkladem wc:0,90*1,30 |  | 1.17 | [6 empty] | m 2044.1 nad obkladem wc:0,90*1,30
|  | sprcha:0,90*0,40 |  | 0.36 | [6 empty] | sprcha:0,90*0,40
|  | n ad dveřmi a nad obkladem:0,70*0,80+0,86*1,30 |  | 1.678 | [6 empty] | n ad dveřmi a nad obkladem:0,70*0,80+0,86*1,30
|  | m 2044.2 nová stěna s dveřmi:2,86*2,80-0,7*1,97 |  | 6.629 | [6 empty] | m 2044.2 nová stěna s dveřmi:2,86*2,80-0,7*1,97
|  | po otlučeném obkladem a předsínkách:1,30*2,80 |  | 3.64 | [6 empty] | po otlučeném obkladem a předsínkách:1,30*2,80
|  | okolo nových dveří:1,30*2,80-0,8*1,97 |  | 2.064 | [6 empty] | okolo nových dveří:1,30*2,80-0,8*1,97
|  | m 2043: |  | 0 | [6 empty] | m 2043:
|  | nově osazené dveře:1,30*2,80-0,8*1,97 |  | 2.064 | [6 empty] | nově osazené dveře:1,30*2,80-0,8*1,97
|  | nově zazděné dveře:1,0*2,10 |  | 2.1 | [6 empty] | nově zazděné dveře:1,0*2,10
|  | 1,30*2,80 |  | 3.64 | [6 empty] | 1,30*2,80
|  | m 2042: |  | 0 | [6 empty] | m 2042:
|  | zazděné dveře:1,30*2,80-0,8*1,97 |  | 2.064 | [6 empty] | zazděné dveře:1,30*2,80-0,8*1,97
|  | 1,0*2,10 |  | 2.1 | [6 empty] | 1,0*2,10
|  | 1,30*2,80-0,8*1,97 |  | 2.064 | [6 empty] | 1,30*2,80-0,8*1,97
|  | m 2041,1: |  | 0 | [6 empty] | m 2041,1:
|  | nad obkladem wc:0,90*1,30 |  | 1.17 | [6 empty] | nad obkladem wc:0,90*1,30
|  | nad obkladem sprcha:0,90*0,40 |  | 0.36 | [6 empty] | nad obkladem sprcha:0,90*0,40
|  | 0,90*0,40 |  | 0.36 | [6 empty] | 0,90*0,40
|  | nad dveřmi:0,7*0,80 |  | 0.56 | [6 empty] | nad dveřmi:0,7*0,80
|  | nad obkladem:0,85*1,30 |  | 1.105 | [6 empty] | nad obkladem:0,85*1,30
|  | stěna do m 2041,2 odpočet dveří a obkladu:2,85*2,80-1,25*1,50-0,7*1,97 |  | 4.726 | [6 empty] | stěna do m 2041,2 odpočet dveří a obkladu:2,85*2,80-1,25*1,50-0,7*1,97
|  | okolo nově osazených dveří:1,30*2,80-0,8*1,97 |  | 2.064 | [6 empty] | okolo nově osazených dveří:1,30*2,80-0,8*1,97
|  | na nové zazdívce:1,30*2,80-0,8*1,97 |  | 2.064 | [6 empty] | na nové zazdívce:1,30*2,80-0,8*1,97
|  | m 2040 nová zazdívka s dveřmi:1,30*2,80-0,8*1,97 |  | 2.064 | [6 empty] | m 2040 nová zazdívka s dveřmi:1,30*2,80-0,8*1,97
|  | m 2039 stěny po býv. socialkách:1,30*2,80*2 |  | 7.28 | [6 empty] | m 2039 stěny po býv. socialkách:1,30*2,80*2
|  | -0,8*1,97 |  | -1.576 | [6 empty] | -0,8*1,97
|  | m 2038,1: |  | 0 | [6 empty] | m 2038,1:
|  | nad obkladem wc návyzdívka:0,90*1,30 |  | 1.17 | [6 empty] | nad obkladem wc návyzdívka:0,90*1,30
|  | nad obkladem sprcha:0,90*0,40*2 |  | 0.72 | [6 empty] | nad obkladem sprcha:0,90*0,40*2
|  | nad dveřmi:0,70*0,80 |  | 0.56 | [6 empty] | nad dveřmi:0,70*0,80
|  | nad obkladem od 1,50m:1,0*1,30 |  | 1.3 | [6 empty] | nad obkladem od 1,50m:1,0*1,30
|  | m 2038.2 stěn ybýv. socialek a nová zazdívka:1,30*2,80*2-0,8*1,97 |  | 5.704 | [6 empty] | m 2038.2 stěn ybýv. socialek a nová zazdívka:1,30*2,80*2-0,8*1,97
|  | m 2037 nové zazdívky dveří:1,0*2,20 |  | 2.2 | [6 empty] | m 2037 nové zazdívky dveří:1,0*2,20
|  | 1,30*2,80*2-0,8*1,97 |  | 5.704 | [6 empty] | 1,30*2,80*2-0,8*1,97
|  | m 2038 nad přizdívkou a býv.stěny: |  | 0 | [6 empty] | m 2038 nad přizdívkou a býv.stěny:
|  | socialky:1,30*1,30 |  | 1.69 | [6 empty] | socialky:1,30*1,30
|  | 1,30*2,80 |  | 3.64 | [6 empty] | 1,30*2,80
|  | m 2035 zazdívka dveří a nová :1,0*2,20 |  | 2.2 | [6 empty] | m 2035 zazdívka dveří a nová :1,0*2,20
|  | zazdívka :1,30*2,80*2-0,8*1,97 |  | 5.704 | [6 empty] | zazdívka :1,30*2,80*2-0,8*1,97
|  | m 2034.1: |  | 0 | [6 empty] | m 2034.1:
|  | nová zazdívka na d wc a obkladem:0,90*1,30 |  | 1.17 | [6 empty] | nová zazdívka na d wc a obkladem:0,90*1,30
|  | sprcha nad 2,40m:0,90*0,40+1,0*0,40 |  | 0.76 | [6 empty] | sprcha nad 2,40m:0,90*0,40+1,0*0,40
|  | nad dveřmi:0,70*0,80+0,84*1,30 |  | 1.652 | [6 empty] | nad dveřmi:0,70*0,80+0,84*1,30
|  | m 2034.2 nová stěna:2,94*2,80-0,7*1,97 |  | 6.853 | [6 empty] | m 2034.2 nová stěna:2,94*2,80-0,7*1,97
|  | viz omítka pod obklad odpočet:-1,25*1,50 |  | -1.875 | [6 empty] | viz omítka pod obklad odpočet:-1,25*1,50
|  | býv. stěny socialky:1,30*2,80-0,8*1,97 |  | 2.064 | [6 empty] | býv. stěny socialky:1,30*2,80-0,8*1,97
|  | nová zazdívka:1,30*2,80-0,8*1,97 |  | 2.064 | [6 empty] | nová zazdívka:1,30*2,80-0,8*1,97
|  | m 2033: |  | 0 | [6 empty] | m 2033:
|  | nová zazdívka a protější stěna:1,30*2,80*2-0,8*1,97 |  | 5.704 | [6 empty] | nová zazdívka a protější stěna:1,30*2,80*2-0,8*1,97
|  | zazdní dveří:1,0*2,20 |  | 2.2 | [6 empty] | zazdní dveří:1,0*2,20
|  | m 2031.1: |  | 0 | [6 empty] | m 2031.1:
|  | nad obkladem od 1,50m nová příčka:1,30*(1,635+2,60) |  | 5.5055 | [6 empty] | nad obkladem od 1,50m nová příčka:1,30*(1,635+2,60)
|  | nad dveřmi:0,95*0,80 |  | 0.76 | [6 empty] | nad dveřmi:0,95*0,80
|  | ve sprše:0,90*0,40 |  | 0.36 | [6 empty] | ve sprše:0,90*0,40
|  | m 2031,2 odpočet dveří a obkladu:3,125*2,80-0,8*1,97-2,05*1,50 |  | 4.099 | [6 empty] | m 2031,2 odpočet dveří a obkladu:3,125*2,80-0,8*1,97-2,05*1,50
|  | 1,885*2,80-0,7*1,97 |  | 3.899 | [6 empty] | 1,885*2,80-0,7*1,97
|  | m 2031,3:6,28*2,80-0,8*1,97 |  | 16.008 | [6 empty] | m 2031,3:6,28*2,80-0,8*1,97
|  | m 2030 původně sprchy : |  | 0 | [6 empty] | m 2030 původně sprchy :
|  | omítá se celé:2,80*(5,01+3,25)*2 |  | 46.256 | [6 empty] | omítá se celé:2,80*(5,01+3,25)*2
|  | -0,8*1,97-1,80*1,45 |  | -4.186 | [6 empty] | -0,8*1,97-1,80*1,45
|  | 0,25*(1,45+1,80+1,45) |  | 1.175 | [6 empty] | 0,25*(1,45+1,80+1,45)
|  | m 2029.2 socialka nově předsín celá:2,80*(2,72+2,95)*2-3,0*0,80*1,97 |  | 27.024 | [6 empty] | m 2029.2 socialka nově předsín celá:2,80*(2,72+2,95)*2-3,0*0,80*1,97
|  | -0,7*1,97 |  | -1.379 | [6 empty] | -0,7*1,97
|  | odpočet obkladu viz omítka pod obklad:-1,91*0,60-1,15*1,50 |  | -2.871 | [6 empty] | odpočet obkladu viz omítka pod obklad:-1,91*0,60-1,15*1,50
|  | m 2029.1: |  | 0 | [6 empty] | m 2029.1:
|  | nad obkladem od v 1,50m:1,30*(0,82+1,925+0,60) |  | 4.3485 | [6 empty] | nad obkladem od v 1,50m:1,30*(0,82+1,925+0,60)
|  | za wc:0,90*1,50+0,8*1,50 |  | 2.55 | [6 empty] | za wc:0,90*1,50+0,8*1,50
|  | sprcha :0,90*0,50*2 |  | 0.9 | [6 empty] | sprcha :0,90*0,50*2
|  | nad dveřmi:0,70*0,50 |  | 0.35 | [6 empty] | nad dveřmi:0,70*0,50
|  | m 2028 původně wc nově celé: |  | 0 | [6 empty] | m 2028 původně wc nově celé:
|  | a nová příčka:2,0*(5,01+2,85)*2 |  | 31.44 | [6 empty] | a nová příčka:2,0*(5,01+2,85)*2
|  | -1,80*1,45-0,8*1,97 |  | -4.186 | [6 empty] | -1,80*1,45-0,8*1,97
|  | 0,25*(1,45+1,80+1,45) |  | 1.175 | [6 empty] | 0,25*(1,45+1,80+1,45)
|  | m 2027: |  | 0 | [6 empty] | m 2027:
|  | nová příčka:2,80*5,01 |  | 14.028 | [6 empty] | nová příčka:2,80*5,01
|  | vedle okna:0,35*2,80 |  | 0.98 | [6 empty] | vedle okna:0,35*2,80
|  | stěna se zazděnými dveřmi:2,85*2,80 |  | 7.98 | [6 empty] | stěna se zazděnými dveřmi:2,85*2,80
|  | stěna s dveřmi nově osazenými:1,30*2,80-0,8*1,97 |  | 2.064 | [6 empty] | stěna s dveřmi nově osazenými:1,30*2,80-0,8*1,97
|  | m 2026.2:1,30*2,80*2-0,8*1,97*2 |  | 4.128 | [6 empty] | m 2026.2:1,30*2,80*2-0,8*1,97*2
|  | nová příčka:2,75*2,80-0,7*1,97 |  | 6.321 | [6 empty] | nová příčka:2,75*2,80-0,7*1,97
|  | viz omítka pod obklad odpočet:-1,15*1,50-1,91*0,60 |  | -2.871 | [6 empty] | viz omítka pod obklad odpočet:-1,15*1,50-1,91*0,60
|  | luxfery světlík zazdívka:0,60*0,50 |  | 0.3 | [6 empty] | luxfery světlík zazdívka:0,60*0,50
|  | m 2026.1:1,30*0,80 |  | 1.04 | [6 empty] | m 2026.1:1,30*0,80
|  | nad přizdívkou se neuvažuje: |  | 0 | [6 empty] | nad přizdívkou se neuvažuje:
|  | wc:0,80*2*1,30 |  | 2.08 | [6 empty] | wc:0,80*2*1,30
|  | sprcha:0,90*0,40*2 |  | 0.72 | [6 empty] | sprcha:0,90*0,40*2
|  | nad dveřmi:0,70*0,80 |  | 0.56 | [6 empty] | nad dveřmi:0,70*0,80
|  | m 2025:1,30*2,80-0,8*1,97 |  | 2.064 | [6 empty] | m 2025:1,30*2,80-0,8*1,97
|  | zazděné dveře:1,0*2,20 |  | 2.2 | [6 empty] | zazděné dveře:1,0*2,20
|  | m 2024 nově vyzděná příčka:1,30*2,80-0,8*1,97 |  | 2.064 | [6 empty] | m 2024 nově vyzděná příčka:1,30*2,80-0,8*1,97
|  | zazděné dveře:1,0*2,20 |  | 2.2 | [6 empty] | zazděné dveře:1,0*2,20
|  | m 2023.2: |  | 0 | [6 empty] | m 2023.2:
|  | nově vyzděná příčka:1,30*2,80-0,8*1,97 |  | 2.064 | [6 empty] | nově vyzděná příčka:1,30*2,80-0,8*1,97
|  | stěna s vybouranými dveřmi:1,30*2,80-0,8*1,97 |  | 2.064 | [6 empty] | stěna s vybouranými dveřmi:1,30*2,80-0,8*1,97
|  | nová příčka:2,84*2,80-0,7*1,97 |  | 6.573 | [6 empty] | nová příčka:2,84*2,80-0,7*1,97
|  | nad obkladem sprcha:0,40*0,90*2 |  | 0.72 | [6 empty] | nad obkladem sprcha:0,40*0,90*2
|  | wc:1,30*0,80+1,30*0,90 |  | 2.21 | [6 empty] | wc:1,30*0,80+1,30*0,90
|  | 0,25*1,30 |  | 0.325 | [6 empty] | 0,25*1,30
|  | nad přizdívkou :0 |  | 0 | [6 empty] | nad přizdívkou :0
|  | nadobkladem a dveřmi:0,84*1,30+0,70*0,80 |  | 1.652 | [6 empty] | nadobkladem a dveřmi:0,84*1,30+0,70*0,80
|  | m 2022: |  | 0 | [6 empty] | m 2022:
|  | nová příčka:1,30*2,80 |  | 3.64 | [6 empty] | nová příčka:1,30*2,80
|  | nový otvor dveře:1,30*2,80-0,8*1,97 |  | 2.064 | [6 empty] | nový otvor dveře:1,30*2,80-0,8*1,97
|  | zazděné dveře:1,0*2,20 |  | 2.2 | [6 empty] | zazděné dveře:1,0*2,20
|  | m 2021: |  | 0 | [6 empty] | m 2021:
|  | nová příčka:1,30*2,80 |  | 3.64 | [6 empty] | nová příčka:1,30*2,80
|  | nový otvor dveře:1,30*2,80-0,8*1,97 |  | 2.064 | [6 empty] | nový otvor dveře:1,30*2,80-0,8*1,97
|  | zazděné dveře:1,0*2,20 |  | 2.2 | [6 empty] | zazděné dveře:1,0*2,20
|  | m 2020: |  | 0 | [6 empty] | m 2020:
|  | nový otvor pro dveře:1,30*2,80-0,8*1,97 |  | 2.064 | [6 empty] | nový otvor pro dveře:1,30*2,80-0,8*1,97
|  | nová příčka:1,30*2,80-0,8*1,97 |  | 2.064 | [6 empty] | nová příčka:1,30*2,80-0,8*1,97
|  | nová příčka s dveřmi a obkladem:2,84*2,80-0,7*1,97-1,25*1,50 |  | 4.698 | [6 empty] | nová příčka s dveřmi a obkladem:2,84*2,80-0,7*1,97-1,25*1,50
|  | m 2020.1: |  | 0 | [6 empty] | m 2020.1:
|  | nad sprchou:0,40*0,90*2 |  | 0.72 | [6 empty] | nad sprchou:0,40*0,90*2
|  | wc:0,8*0,90+0,90*1,30 |  | 1.89 | [6 empty] | wc:0,8*0,90+0,90*1,30
|  | nad prizdívkou :0 |  | 0 | [6 empty] | nad prizdívkou :0
|  | nad obkladem a dveřmi:0,84*1,30+0,70*0,80 |  | 1.652 | [6 empty] | nad obkladem a dveřmi:0,84*1,30+0,70*0,80
|  | m 2019: |  | 0 | [6 empty] | m 2019:
|  | nová příčka s dveřmi:1,30*2,80*2-0,8*1,97 |  | 5.704 | [6 empty] | nová příčka s dveřmi:1,30*2,80*2-0,8*1,97
|  | zazděné dveře:1,00*2,20 |  | 2.2 | [6 empty] | zazděné dveře:1,00*2,20
|  | m 2017: |  | 0 | [6 empty] | m 2017:
|  | nová příčka s dveřmi:1,30*2,80*2-0,8*1,97 |  | 5.704 | [6 empty] | nová příčka s dveřmi:1,30*2,80*2-0,8*1,97
|  | zazděné dveře:1,0*2,20 |  | 2.2 | [6 empty] | zazděné dveře:1,0*2,20
|  | m 2016,2: |  | 0 | [6 empty] | m 2016,2:
|  | nová příčka s dveřmi:1,30*2,80-0,8*1,97 |  | 2.064 | [6 empty] | nová příčka s dveřmi:1,30*2,80-0,8*1,97
|  | nové dveře zazděné:1,30*2,80-0,8*1,97 |  | 2.064 | [6 empty] | nové dveře zazděné:1,30*2,80-0,8*1,97
|  | nová příčka s dveřmi:2,84*2,80-0,7*1,97 |  | 6.573 | [6 empty] | nová příčka s dveřmi:2,84*2,80-0,7*1,97
|  | -1,25*1,50 |  | -1.875 | [6 empty] | -1,25*1,50
|  | m 2016.1: |  | 0 | [6 empty] | m 2016.1:
|  | nad sprchou:0,40*0,90*2 |  | 0.72 | [6 empty] | nad sprchou:0,40*0,90*2
|  | wc:0,80*0,90*2 |  | 1.44 | [6 empty] | wc:0,80*0,90*2
|  | nad přizdívkou :0 |  | 0 | [6 empty] | nad přizdívkou :0
|  | nad obkladem a dveřmi:0,84*1,30+0,70*0,80 |  | 1.652 | [6 empty] | nad obkladem a dveřmi:0,84*1,30+0,70*0,80
|  | m 2015: |  | 0 | [6 empty] | m 2015:
|  | nová příčka:1,30*2,80-0,8*1,97 |  | 2.064 | [6 empty] | nová příčka:1,30*2,80-0,8*1,97
|  | nový otvor s dveřmi:1,30*2,80-0,8*1,97 |  | 2.064 | [6 empty] | nový otvor s dveřmi:1,30*2,80-0,8*1,97
|  | zazděné dveře:1,0*2,20 |  | 2.2 | [6 empty] | zazděné dveře:1,0*2,20
|  | m 2014: |  | 0 | [6 empty] | m 2014:
|  | nová příčka s dveřmi:1,30*2,80-0,8*1,97 |  | 2.064 | [6 empty] | nová příčka s dveřmi:1,30*2,80-0,8*1,97
|  | noý otvor s dveřmi:1,30*2,80-0,8*1,97 |  | 2.064 | [6 empty] | noý otvor s dveřmi:1,30*2,80-0,8*1,97
|  | zazděné dveře:1,0*2,20 |  | 2.2 | [6 empty] | zazděné dveře:1,0*2,20
|  | m 2013.1: |  | 0 | [6 empty] | m 2013.1:
|  | nová příčka s dveřmi:1,30*2,8-0,80*1,97 |  | 2.064 | [6 empty] | nová příčka s dveřmi:1,30*2,8-0,80*1,97
|  | nový otvor s dveřmi:1,30*2,80-0,8*1,97 |  | 2.064 | [6 empty] | nový otvor s dveřmi:1,30*2,80-0,8*1,97
|  | nová příčka s dveřmi:2,79*2,80-0,70*1,97 |  | 6.433 | [6 empty] | nová příčka s dveřmi:2,79*2,80-0,70*1,97
|  | odpočet obkladu:-1,25*1,50 |  | -1.875 | [6 empty] | odpočet obkladu:-1,25*1,50
|  | m 2013.2: |  | 0 | [6 empty] | m 2013.2:
|  | nad sprchou:0,90*0,40*2 |  | 0.72 | [6 empty] | nad sprchou:0,90*0,40*2
|  | nad wc:0,80*0,90+0,90*1,30 |  | 1.89 | [6 empty] | nad wc:0,80*0,90+0,90*1,30
|  | nad přizdívkou :0 |  | 0 | [6 empty] | nad přizdívkou :0
|  | nad obkladem a dveřmi:0,70*0,80+0,79*1,30 |  | 1.587 | [6 empty] | nad obkladem a dveřmi:0,70*0,80+0,79*1,30
|  | m 2012: |  | 0 | [6 empty] | m 2012:
|  | nová příčka:1,30*2,80*2-0,8*1,97 |  | 5.704 | [6 empty] | nová příčka:1,30*2,80*2-0,8*1,97
|  | zazděné dveře:1,0*2,20 |  | 2.2 | [6 empty] | zazděné dveře:1,0*2,20
|  | m 2011: |  | 0 | [6 empty] | m 2011:
|  | nový otvor s dveřmi a stěna po předsíni:1,30*2,80*2-0,8*1,97 |  | 5.704 | [6 empty] | nový otvor s dveřmi a stěna po předsíni:1,30*2,80*2-0,8*1,97
|  | zazděné dveře:1,0*2,20 |  | 2.2 | [6 empty] | zazděné dveře:1,0*2,20
|  | m 2010,1: |  | 0 | [6 empty] | m 2010,1:
|  | nové otvory s dveřmi:1,30*2,80*2-0,8*1,97*2 |  | 4.128 | [6 empty] | nové otvory s dveřmi:1,30*2,80*2-0,8*1,97*2
|  | nová příčka:2,87*2,80-0,7*1,97 |  | 6.657 | [6 empty] | nová příčka:2,87*2,80-0,7*1,97
|  | obklad:-1,25*1,50 |  | -1.875 | [6 empty] | obklad:-1,25*1,50
|  | m 2010.2: |  | 0 | [6 empty] | m 2010.2:
|  | nad sprchou:0,90*0,40*2 |  | 0.72 | [6 empty] | nad sprchou:0,90*0,40*2
|  | nad wc:0,80*1,30+0,80*1,30 |  | 2.08 | [6 empty] | nad wc:0,80*1,30+0,80*1,30
|  | nad prizdívkou :0 |  | 0 | [6 empty] | nad prizdívkou :0
|  | nad obkladem a dveřmi:0,87*1,30+0,70*0,80 |  | 1.691 | [6 empty] | nad obkladem a dveřmi:0,87*1,30+0,70*0,80
|  | m 2009: |  | 0 | [6 empty] | m 2009:
|  | nová příčka-zazdívka v místech předsínky:1,30*2,80 |  | 3.64 | [6 empty] | nová příčka-zazdívka v místech předsínky:1,30*2,80
|  | zazděné dveře:1,0*2,20 |  | 2.2 | [6 empty] | zazděné dveře:1,0*2,20
|  | nový otvor pro dveře:1,30*2,80-0,8*1,97 |  | 2.064 | [6 empty] | nový otvor pro dveře:1,30*2,80-0,8*1,97
|  | m 2008: |  | 0 | [6 empty] | m 2008:
|  | nová příčka:1,30*2,80 |  | 3.64 | [6 empty] | nová příčka:1,30*2,80
|  | nový otvor pro dveře:1,30*2,80-0,8*1,97 |  | 2.064 | [6 empty] | nový otvor pro dveře:1,30*2,80-0,8*1,97
|  | zazděné dveře:1,0*2,20 |  | 2.2 | [6 empty] | zazděné dveře:1,0*2,20
|  | m 2007.2: |  | 0 | [6 empty] | m 2007.2:
|  | nový otvor pro dveře:1,30*2,80-0,8*1,97 |  | 2.064 | [6 empty] | nový otvor pro dveře:1,30*2,80-0,8*1,97
|  | nová příčka:1,30*2,80-0,8*1,97 |  | 2.064 | [6 empty] | nová příčka:1,30*2,80-0,8*1,97
|  | nová příčka s dveřmi:2,83*2,80-0,7*1,97 |  | 6.545 | [6 empty] | nová příčka s dveřmi:2,83*2,80-0,7*1,97
|  | obklad:-1,25*1,50 |  | -1.875 | [6 empty] | obklad:-1,25*1,50
|  | m 2007.1: |  | 0 | [6 empty] | m 2007.1:
|  | nad sprchou:0,90*0,40*2 |  | 0.72 | [6 empty] | nad sprchou:0,90*0,40*2
|  | nad wc:0,8*0,90+0,8*1,30 |  | 1.76 | [6 empty] | nad wc:0,8*0,90+0,8*1,30
|  | nad přizdívkou :0 |  | 0 | [6 empty] | nad přizdívkou :0
|  | nad obklade a dveřmi:0,83*1,30+0,70*0,80 |  | 1.639 | [6 empty] | nad obklade a dveřmi:0,83*1,30+0,70*0,80
|  | m 2006: |  | 0 | [6 empty] | m 2006:
|  | nová příčka:1,30*2,80*2-0,8*1,97 |  | 5.704 | [6 empty] | nová příčka:1,30*2,80*2-0,8*1,97
|  | zazděné dveře:1,0*2,20 |  | 2.2 | [6 empty] | zazděné dveře:1,0*2,20
|  | chodba zazděné dveře 1,0*2,20*21:1,0*2,20*21 |  | 46.2 | [6 empty] | chodba zazděné dveře 1,0*2,20*21:1,0*2,20*21
|  | světlíky zazdění luxfer: |  | 0 | [6 empty] | světlíky zazdění luxfer:
|  | 1,60*2,20+1,0*2,20+0,8*0,50:1,60*2,20+1,0*2,20+0,8*0,50 |  | 6.12 | [6 empty] | 1,60*2,20+1,0*2,20+0,8*0,50:1,60*2,20+1,0*2,20+0,8*0,50
|  | xxxx: |  | 0 | [6 empty] | xxxx:
|  | 3,4,5,6 Np:496,667*4 |  | 1986.668 | [6 empty] | 3,4,5,6 Np:496,667*4
46 | 612481211RT2 | Montáž výztužné sítě (perlinky) do stěrky-stěny včetně výztužné sítě a stěrkového tmelu | m2 | 623.05 |  | 0 | 0.00367 | 2.2866 | 0 | 0 |  | 2 | 1 | 1 | 1 | 1 | 0 | 0 | 0 | 0 | 0 | 1 | 1
|  | zazdívky otvorů z obou stran: |  | 0 | [6 empty] | zazdívky otvorů z obou stran:
|  | nad dveřmi světlíky : |  | 0 | [6 empty] | nad dveřmi světlíky :
|  | kuchynky 2. Np m 2026:0,80*0,60 |  | 0.48 | [6 empty] | kuchynky 2. Np m 2026:0,80*0,60
|  | 3,4,5,6 Np:0,80*0,60*4 |  | 1.92 | [6 empty] | 3,4,5,6 Np:0,80*0,60*4
|  | prosklenní zazdění ve sprchách a a wc: |  | 0 | [6 empty] | prosklenní zazdění ve sprchách a a wc:
|  | m 203,2032:(1,0*2,20+1,60*2,20) |  | 5.72 | [6 empty] | m 203,2032:(1,0*2,20+1,60*2,20)
|  | 3,4,5,6 Np:5,72*4 |  | 22.88 | [6 empty] | 3,4,5,6 Np:5,72*4
|  | xxxx: |  | 0 | [6 empty] | xxxx:
|  | zazdění otvorů po vybouraných dveřích: |  | 0 | [6 empty] | zazdění otvorů po vybouraných dveřích:
|  | 0,90x 2,05m: |  | 0 | [6 empty] | 0,90x 2,05m:
|  | 2. Np:21,0*0,90*2,05 |  | 38.745 | [6 empty] | 2. Np:21,0*0,90*2,05
|  | 3,4,5,6. Np:38,745*4 |  | 154.98 | [6 empty] | 3,4,5,6. Np:38,745*4
|  | druhá strana otvorů:224,725 |  | 224.725 | [6 empty] | druhá strana otvorů:224,725
|  | přechod nová omítka -stávající: |  | 0 | [6 empty] | přechod nová omítka -stávající:
|  | v místech zrušených příček: |  | 0 | [6 empty] | v místech zrušených příček:
|  | býv. předsíní:2,80*0,20*31*2 |  | 34.72 | [6 empty] | býv. předsíní:2,80*0,20*31*2
|  | 3,4,5,6Np:34,72*4 |  | 138.88 | [6 empty] | 3,4,5,6Np:34,72*4
| Celkem za | 61 Upravy povrchů vnitřní |  |  |  | 0 |  | 334.9705 |  | 0 |  | 4 |  |  |  |  | 0 | 0 | 0 | 0 | 0
Díl: | 63 | Podlahy a podlahové konstrukce | [9 empty] | 1
47 | 631315611R00 | Mazanina betonová tl. 12 - 24 cm C 16/20 | m3 | 8.424 |  | 0 | 2.525 | 21.2706 | 0 | 0 |  | 2 | 1 | 1 | 1 | 1 | 0 | 0 | 0 | 0 | 0 | 1 | 1
|  | ve sprše 2, Np 13x:0,90*0,90*0,16*13 |  | 1.6848 | [6 empty] | ve sprše 2, Np 13x:0,90*0,90*0,16*13
|  | v 3,4,5,6 Np:1,6848*4 |  | 6.7392 | [6 empty] | v 3,4,5,6 Np:1,6848*4
| Celkem za | 63 Podlahy a podlahové konstrukce |  |  |  | 0 |  | 21.2706 |  | 0 |  | 4 |  |  |  |  | 0 | 0 | 0 | 0 | 0
Díl: | 64 | Výplně otvorů | [9 empty] | 1
48 | 642942111R00 | Osazení zárubní dveřních ocelových, pl. do 2,5 m2 | kus | 5 |  | 0 | 0.01897 | 0.09485 | 0 | 0 |  | 2 | 1 | 1 | 1 | 1 | 0 | 0 | 0 | 0 | 0 | 1 | 1
|  | pro D4 do m 2031,1:1 |  | 1 | [6 empty] | pro D4 do m 2031,1:1
|  | 3,4,5,6 Np:4 |  | 4 | [6 empty] | 3,4,5,6 Np:4
49 | 642944121R00 | Osazení ocelových zárubní dodatečně do 2,5 m2 | kus | 115 |  | 0 | 0.05401 | 6.2111 | 0 | 0 |  | 2 | 1 | 1 | 1 | 1 | 0 | 0 | 0 | 0 | 0 | 1 | 1
|  | do vybouraných otvorů: |  | 0 | [6 empty] | do vybouraných otvorů:
|  | pro D3 a D4:23 |  | 23 | [6 empty] | pro D3 a D4:23
|  | 3,4,5,6:23*4 |  | 92 | [6 empty] | 3,4,5,6:23*4
50 | 55330334 | Zárubeň ocelová H 160 800x1970x160 L | kus | 115 |  | 0 | 0.01 | 1.15 | 0 | 0 |  | 2 | 3 | 1 | 55330334 | 1 | 0 | 0 | 0 | 0 | 0 | 3 | 1
51 | 55330407 | Zárubeň ocelová YH125 700x1970x125 L | kus | 65 |  | 0 | 0.01242 | 0.8073 | 0 | 0 |  | 2 | 3 | 1 | 55330407 | 1 | 0 | 0 | 0 | 0 | 0 | 3 | 1
|  | pro dveře do socialek D6 a D5:13 |  | 13 | [6 empty] | pro dveře do socialek D6 a D5:13
|  | 3,4,5,6 Np:13,*4 |  | 52 | [6 empty] | 3,4,5,6 Np:13,*4
52 | 55330409 | Zárubeň ocelová YH125 800x1970x125 L | kus | 5 |  | 0 | 0.01272 | 0.0636 | 0 | 0 |  | 2 | 3 | 1 | 55330409 | 1 | 0 | 0 | 0 | 0 | 0 | 3 | 1
|  | pro D4 2. Np:1 |  | 1 | [6 empty] | pro D4 2. Np:1
|  | 3,4,5,6 Np:4 |  | 4 | [6 empty] | 3,4,5,6 Np:4
| Celkem za | 64 Výplně otvorů |  |  |  | 0 |  | 8.3269 |  | 0 |  | 4 |  |  |  |  | 0 | 0 | 0 | 0 | 0
Díl: | 924 | Ostatní práce | [9 empty] | 1
53 | 93890-1 | Vyklizení místností od zařizení interieru postele, stoly, židle, s přemístěním na vyznačené místo | hod | 160 |  | 0 | 0 | 0 | 0 | 0 |  | 2 | 12 | 0 | 3 | 1 | 0 | 0 | 0 | 0 | 0 | 12 | 0
|  | 4 pracovníci po 8hod. 2. Np:32 |  | 32 | [6 empty] | 4 pracovníci po 8hod. 2. Np:32
|  | 3,4,5,6:32*4 |  | 128 | [6 empty] | 3,4,5,6:32*4
54 | 93890-2 | Odvoz části vyklizeného nábytku dle požadavků investora | t | 15 |  | 0 | 0 | 0 | 0 | 0 |  | 2 | 12 | 0 | 4 | 1 | 0 | 0 | 0 | 0 | 0 | 12 | 0
55 | 93890-3 | Provisorní oddělovací příčka v chodbě rozdělení plochy patra na pracovní zonu | ks | 5 |  | 0 | 0 | 0 | 0 | 0 |  | 2 | 12 | 0 | 5 | 1 | 0 | 0 | 0 | 0 | 0 | 12 | 0
|  | 2. Np:1 |  | 1 | [6 empty] | 2. Np:1
|  | 3,4,5,6Np:4 |  | 4 | [6 empty] | 3,4,5,6Np:4
56 | 979990161 | Poplatek za skládku suti - dřevo-nábytku investor upřesní asi nenacenovat | t | 15 |  | 0 | 0 | 0 | 0 | 0 |  | 2 | 12 | 0 | 6 | 1 | 0 | 0 | 0 | 0 | 0 | 12 | 0
| Celkem za | 924 Ostatní práce |  |  |  | 0 |  | 0 |  | 0 |  | 4 |  |  |  |  | 0 | 0 | 0 | 0 | 0
Díl: | 94 | Lešení a stavební výtahy | [9 empty] | 1
57 | 941941052R00 | Montáž lešení leh.řad.s podlahami,š.1,5 m, H 24 m | m2 | 138.75 |  | 0 | 0.02426 | 3.3661 | 0 | 0 |  | 2 | 1 | 1 | 1 | 1 | 0 | 0 | 0 | 0 | 0 | 1 | 1
|  | pro montáž a zavěšení shozu:3,0*2,50*18,50 |  | 138.75 | [6 empty] | pro montáž a zavěšení shozu:3,0*2,50*18,50
58 | 941941392R00 | Příplatek za každý měsíc použití lešení k pol.1052 | m2 | 415.5 |  | 0 | 0.00102 | 0.42381 | 0 | 0 |  | 2 | 1 | 1 | 1 | 1 | 0 | 0 | 0 | 0 | 0 | 1 | 1
|  | 138,50*3 |  | 415.5 | [6 empty] | 138,50*3
59 | 941941852R00 | Demontáž lešení leh.řad.s podlahami,š.1,5 m,H 24 m | m2 | 138.75 |  | 0 | 0 | 0 | 0 | 0 |  | 2 | 1 | 1 | 1 | 1 | 0 | 0 | 0 | 0 | 0 | 1 | 1
60 | 941955002R00 | Lešení lehké pomocné, výška podlahy do 1,9 m | m2 | 15 |  | 0 | 0.00158 | 0.0237 | 0 | 0 |  | 2 | 1 | 1 | 1 | 1 | 0 | 0 | 0 | 0 | 0 | 1 | 1
|  | pro sádrokartony :15 |  | 15 | [6 empty] | pro sádrokartony :15
61 | 949611112U00 | Mtž shoz suti v 20m | m | 55.5 |  | 0 | 0 | 0 | 0 | 0 |  | 2 | 1 | 1 | 1 | 1 | 0 | 0 | 0 | 0 | 0 | 1 | 1
|  | 3,0*18,50 |  | 55.5 | [6 empty] | 3,0*18,50
62 | 949611211U00 | Přípl ZKD den lešení k 94961-1111/2 | m | 1665 |  | 0 | 0 | 0 | 0 | 0 |  | 2 | 1 | 1 | 1 | 1 | 0 | 0 | 0 | 0 | 0 | 1 | 1
|  | předpoklad 30dn´í:3,0*18,5*30 |  | 1665 | [6 empty] | předpoklad 30dn´í:3,0*18,5*30
63 | 949611812U00 | Dmtž shoz suti v 20m | m | 55.5 |  | 0 | 0 | 0 | 0 | 0 |  | 2 | 1 | 1 | 1 | 1 | 0 | 0 | 0 | 0 | 0 | 1 | 1
64 | 94194-77 | Obednění okna a top. tělesa v místech nasunování ocel. profilů a bourání strop. panelů | ks | 7 |  | 0 | 0 | 0 | 0 | 0 |  | 2 | 12 | 0 | 215 | 1 | 0 | 0 | 0 | 0 | 0 | 12 | 0
|  | provedení plochy dřevotřískou: |  | 0 | [6 empty] | provedení plochy dřevotřískou:
|  | na pomocnou konstrukci a obalení: |  | 0 | [6 empty] | na pomocnou konstrukci a obalení:
|  | geotextití, vyvěšení oken,a zpět: |  | 0 | [6 empty] | geotextití, vyvěšení oken,a zpět:
|  | zavěšení, závěs proti prrotečení:7 |  | 7 | [6 empty] | zavěšení, závěs proti prrotečení:7
65 | 94194-88 | Obednění okna pro shoz suti vyvěšení , zavěšení, uložení | ks | 3 |  | 0 | 0 | 0 | 0 | 0 |  | 2 | 12 | 0 | 212 | 1 | 0 | 0 | 0 | 0 | 0 | 12 | 0
|  | konstrukce plošiny z hranolů:3 |  | 3 | [6 empty] | konstrukce plošiny z hranolů:3
|  | obednění z desek nebo dřevotřísky: |  | 0 | [6 empty] | obednění z desek nebo dřevotřísky:
|  | obalení geotextilií,závěs proti protečení: |  | 0 | [6 empty] | obalení geotextilií,závěs proti protečení:
|  | vyvěšení okna ,uložení a zpětné zavěšení: |  | 0 | [6 empty] | vyvěšení okna ,uložení a zpětné zavěšení:
66 | 94194-99 | plošinový lešenový výtah na dopravu matrealu montáž, nájem , demontáž a revize | ks | 9 |  | 0 | 0 | 0 | 0 | 0 |  | 2 | 12 | 0 | 207 | 1 | 0 | 0 | 0 | 0 | 0 | 12 | 0
|  | 1měsíc 10000kč-3ks -3měsíce:3*3 |  | 9 | [6 empty] | 1měsíc 10000kč-3ks -3měsíce:3*3
| Celkem za | 94 Lešení a stavební výtahy |  |  |  | 0 |  | 3.8136 |  | 0 |  | 4 |  |  |  |  | 0 | 0 | 0 | 0 | 0
Díl: | 95 | Dokončovací konstrukce na pozemních stavbách | [9 empty] | 1
67 | 952901111R00 | Vyčištění budov o výšce podlaží do 4 m | m2 | 3708.75 |  | 0 | 4e-05 | 0.14835 | 0 | 0 |  | 2 | 1 | 1 | 1 | 1 | 0 | 0 | 0 | 0 | 0 | 1 | 1
|  | dle ploch v legendě ke koladaci : |  | 0 | [6 empty] | dle ploch v legendě ke koladaci :
|  | po omítkách: |  | 0 | [6 empty] | po omítkách:
|  | a v průběhu prací po bourání: |  | 0 | [6 empty] | a v průběhu prací po bourání:
|  | všechny místnosti i schodiště:34,47+2,28+2,27+140,43+2,31 |  | 181.76 | [6 empty] | všechny místnosti i schodiště:34,47+2,28+2,27+140,43+2,31
|  | 14,76+4,72+8,81+14,82+15,45 |  | 58.56 | [6 empty] | 14,76+4,72+8,81+14,82+15,45
|  | 4,79+8,03+14,66+14,56+4,64+8,69 |  | 55.37 | [6 empty] | 4,79+8,03+14,66+14,56+4,64+8,69
|  | 14,66+14,71+4,73+8,84+14,70+13,13 |  | 70.77 | [6 empty] | 14,66+14,71+4,73+8,84+14,70+13,13
|  | 15,0+4,73+8,84+14,67+14,62+4,74 |  | 62.6 | [6 empty] | 15,0+4,73+8,84+14,67+14,62+4,74
|  | 8,84+14,67+14,61+4,56+8,57+14,66 |  | 65.91 | [6 empty] | 8,84+14,67+14,61+4,56+8,57+14,66
|  | 14,64+4,51+8,48+16,68+4,83+5,29 |  | 54.43 | [6 empty] | 14,64+4,51+8,48+16,68+4,83+5,29
|  | 13,82+6,77+14,56+4,93+9,13+14,76 |  | 63.97 | [6 empty] | 13,82+6,77+14,56+4,93+9,13+14,76
|  | 14,76+14,11+4,68+8,73+14,82+14,66 |  | 71.76 | [6 empty] | 14,76+14,11+4,68+8,73+14,82+14,66
|  | 4,76+8,86+14,61+14,76+4,74+8,89 |  | 56.62 | [6 empty] | 4,76+8,86+14,61+14,76+4,74+8,89
|  | 741,75*4 |  | 2967 | [6 empty] | 741,75*4
68 | 952902110R00 | Čištění zametáním v místnostech a chodbách | m2 | 1190 |  | 0 | 0 | 0 | 0 | 0 |  | 2 | 1 | 1 | 1 | 1 | 0 | 0 | 0 | 0 | 0 | 1 | 1
|  | na schodišti a chodbě : |  | 0 | [6 empty] | na schodišti a chodbě :
|  | v průběhu prací cca 5x:(34,47+13,13)*5*5 |  | 1190 | [6 empty] | v průběhu prací cca 5x:(34,47+13,13)*5*5
| Celkem za | 95 Dokončovací konstrukce na pozemních stavbách |  |  |  | 0 |  | 0.14835 |  | 0 |  | 4 |  |  |  |  | 0 | 0 | 0 | 0 | 0
Díl: | 96 | Bourání konstrukcí | [9 empty] | 1
69 | 962031132R00 | Bourání příček cihelných tl. 10 cm | m2 | 1766.86 |  | 0 | 0.00067 | 1.1838 | -0.131 | -231.4587 |  | 2 | 1 | 1 | 1 | 1 | 0 | 0 | 0 | 0 | 0 | 1 | 1
|  | 2. Np uvažovaná výška 2,80m: |  | 0 | [6 empty] | 2. Np uvažovaná výška 2,80m:
|  | příčka předsínka -pokoj: |  | 0 | [6 empty] | příčka předsínka -pokoj:
|  | N m 2046:2,80*2,36-0,8*2,0 |  | 5.008 | [6 empty] | N m 2046:2,80*2,36-0,8*2,0
|  | m 2045:(2,85+0,15)*2,80-0,8*2,0 |  | 6.8 | [6 empty] | m 2045:(2,85+0,15)*2,80-0,8*2,0
|  | m 2044:2,83*2,80-0,8*2,0 |  | 6.324 | [6 empty] | m 2044:2,83*2,80-0,8*2,0
|  | m 2043:(2,85+0,15)*2,80-0,8*2,0 |  | 6.8 | [6 empty] | m 2043:(2,85+0,15)*2,80-0,8*2,0
|  | m 2042:2,84*2,80-0,8*2,0 |  | 6.352 | [6 empty] | m 2042:2,84*2,80-0,8*2,0
|  | m 2041:2,87*2,80-0,8*2,0 |  | 6.436 | [6 empty] | m 2041:2,87*2,80-0,8*2,0
|  | m 2040:2,81*2,80-0,8*2,0 |  | 6.268 | [6 empty] | m 2040:2,81*2,80-0,8*2,0
|  | m 2039:(2,73+0,15)*2,80-0,8*2,0 |  | 6.464 | [6 empty] | m 2039:(2,73+0,15)*2,80-0,8*2,0
|  | m 2038:2,86*2,80-0,8*2,0 |  | 6.408 | [6 empty] | m 2038:2,86*2,80-0,8*2,0
|  | m 2037:2,86*2,80-0,8*2,0 |  | 6.408 | [6 empty] | m 2037:2,86*2,80-0,8*2,0
|  | m 2036:2,94*2,80-0,8*2,0 |  | 6.632 | [6 empty] | m 2036:2,94*2,80-0,8*2,0
|  | m 2035:(2,82+0,15)*2,80-0,8*2,0 |  | 6.716 | [6 empty] | m 2035:(2,82+0,15)*2,80-0,8*2,0
|  | příčky ve sprchách m 2030:2,30*0,90*4 |  | 8.28 | [6 empty] | příčky ve sprchách m 2030:2,30*0,90*4
|  | 2,30*0,80*4 |  | 7.36 | [6 empty] | 2,30*0,80*4
|  | 0,52*2,40*4 |  | 4.992 | [6 empty] | 0,52*2,40*4
|  | m 2031 -m 2029:2,80*2,72-0,60*1,97 |  | 6.434 | [6 empty] | m 2031 -m 2029:2,80*2,72-0,60*1,97
|  | poznámka 5 instal. šachta:2,80*(0,25+0,7+0,25)*2 |  | 6.72 | [6 empty] | poznámka 5 instal. šachta:2,80*(0,25+0,7+0,25)*2
|  | m 2032 wc kabiny:0,60*2,40 |  | 1.44 | [6 empty] | m 2032 wc kabiny:0,60*2,40
|  | 2,80*4,68-0,60*1,97*5 |  | 7.194 | [6 empty] | 2,80*4,68-0,60*1,97*5
|  | 1,10*2,80*4 |  | 12.32 | [6 empty] | 1,10*2,80*4
|  | m 2028 instalační příčka:2,80*(0,26+4,30) |  | 12.768 | [6 empty] | m 2028 instalační příčka:2,80*(0,26+4,30)
|  | m 2027-2028:2,80*2,24-0,8*1,97 |  | 4.696 | [6 empty] | m 2027-2028:2,80*2,24-0,8*1,97
|  | předstěna do instalační šachty :2,80*4,30 |  | 12.04 | [6 empty] | předstěna do instalační šachty :2,80*4,30
|  | m 2025:2,80*2,83-0,8*2,0 |  | 6.324 | [6 empty] | m 2025:2,80*2,83-0,8*2,0
|  | m 2024:2,80*(2,84+0,15)-0,8*2,0 |  | 6.772 | [6 empty] | m 2024:2,80*(2,84+0,15)-0,8*2,0
|  | m 2023:2,80*2,84-0,8*2,0 |  | 6.352 | [6 empty] | m 2023:2,80*2,84-0,8*2,0
|  | m 2022:2,80*(2,83+0,15)-0,8*2,0 |  | 6.744 | [6 empty] | m 2022:2,80*(2,83+0,15)-0,8*2,0
|  | m 2021:2,80*2,84-0,8*2,0 |  | 6.352 | [6 empty] | m 2021:2,80*2,84-0,8*2,0
|  | m 2020:2,80*2,84-0,8*2,0 |  | 6.352 | [6 empty] | m 2020:2,80*2,84-0,8*2,0
|  | m 2021:2,80*2,91-0,8*2,0 |  | 6.548 | [6 empty] | m 2021:2,80*2,91-0,8*2,0
|  | m 2017:2,80*2,85-0,8*2,0 |  | 6.38 | [6 empty] | m 2017:2,80*2,85-0,8*2,0
|  | m 2016:2,80*(2,84+0,15)-0,8*2,0 |  | 6.772 | [6 empty] | m 2016:2,80*(2,84+0,15)-0,8*2,0
|  | m 2015:2,80*2,85 |  | 7.98 | [6 empty] | m 2015:2,80*2,85
|  | m 2014:2,80*(2,84+0,17)-0,8*2,0 |  | 6.828 | [6 empty] | m 2014:2,80*(2,84+0,17)-0,8*2,0
|  | m 2013:2,80*2,79-0,8*2,0 |  | 6.212 | [6 empty] | m 2013:2,80*2,79-0,8*2,0
|  | m 2012:2,80*(2,82+0,15)-0,8*2,0 |  | 6.716 | [6 empty] | m 2012:2,80*(2,82+0,15)-0,8*2,0
|  | m 2011:2,80*2,84-0,8*2,0 |  | 6.352 | [6 empty] | m 2011:2,80*2,84-0,8*2,0
|  | m 2010:2,80*2,87-0,8*2,0 |  | 6.436 | [6 empty] | m 2010:2,80*2,87-0,8*2,0
|  | m 2009:2,80*3,0-0,8*2,0 |  | 6.8 | [6 empty] | m 2009:2,80*3,0-0,8*2,0
|  | m 2008:2,80*(2,88+0,15)-0,8*2,0 |  | 6.884 | [6 empty] | m 2008:2,80*(2,88+0,15)-0,8*2,0
|  | m 2007:2,80*2,83-0,8*2,0 |  | 6.324 | [6 empty] | m 2007:2,80*2,83-0,8*2,0
|  | m 2006:2,80*(2,86+0,16)-0,8*2,0 |  | 6.856 | [6 empty] | m 2006:2,80*(2,86+0,16)-0,8*2,0
|  | instalační příčky umyvadla m 2040-2019:1,08*2,80*2*6 |  | 36.288 | [6 empty] | instalační příčky umyvadla m 2040-2019:1,08*2,80*2*6
|  | m 2017-2006:1,08*2,80*2*5 |  | 30.24 | [6 empty] | m 2017-2006:1,08*2,80*2*5
|  | 3.4,5,6 Np:353,372*4 |  | 1413.488 | [6 empty] | 3.4,5,6 Np:353,372*4
70 | 962031133R00 | Bourání příček cihelných tl. 15 cm | m2 | 93.5 |  | 0 | 0.00067 | 0.062645 | -0.261 | -24.4035 |  | 2 | 1 | 1 | 1 | 1 | 0 | 0 | 0 | 0 | 0 | 1 | 1
|  | instalační příčky poznámka 6: |  | 0 | [6 empty] | instalační příčky poznámka 6:
|  | m 2031:1,50*2,22*2 |  | 6.66 | [6 empty] | m 2031:1,50*2,22*2
|  | 3.4,5,6 Np:6,66*4 |  | 26.64 | [6 empty] | 3.4,5,6 Np:6,66*4
|  | m 2027,2028-2032:4,30*2,80 |  | 12.04 | [6 empty] | m 2027,2028-2032:4,30*2,80
|  | dtto 3,4,5,6 Np:4,30*2,80*4 |  | 48.16 | [6 empty] | dtto 3,4,5,6 Np:4,30*2,80*4
71 | 962032231R00 | Bourání zdiva z cihel pálených na MVC | m3 | 3.178 |  | 0 | 0.00128 | 0.0040678 | -1.8 | -5.7204 |  | 2 | 1 | 1 | 1 | 1 | 0 | 0 | 0 | 0 | 0 | 1 | 1
|  | 2. Np m 2028vedle instalační šachty:2,80*0,70*0,30 |  | 0.588 | [6 empty] | 2. Np m 2028vedle instalační šachty:2,80*0,70*0,30
|  | 3,4,5,6 Np:0,58*4 |  | 2.32 | [6 empty] | 3,4,5,6 Np:0,58*4
|  | ubourání ventilačních šachet na střeše : |  | 0 | [6 empty] | ubourání ventilačních šachet na střeše :
|  | ozn. U2 předpoklad obezdění tl. 150mm:2*0,60*0,40*2*0,15 |  | 0.144 | [6 empty] | ozn. U2 předpoklad obezdění tl. 150mm:2*0,60*0,40*2*0,15
|  | 2,0*0,60*0,35*2*0,15 |  | 0.126 | [6 empty] | 2,0*0,60*0,35*2*0,15
72 | 962081131R00 | Bourání příček ze skleněných tvárnic tl. 10 cm | m2 | 31 |  | 0 | 0.00067 | 0.02077 | -0.055 | -1.705 |  | 2 | 1 | 1 | 1 | 1 | 0 | 0 | 0 | 0 | 0 | 1 | 1
|  | poznámka 2 a 3.-2. np:1,60*2,20 |  | 3.52 | [6 empty] | poznámka 2 a 3.-2. np:1,60*2,20
|  | 1,0*2,20 |  | 2.2 | [6 empty] | 1,0*2,20
|  | poznámka 1: |  | 0 | [6 empty] | poznámka 1:
|  | m 2026 nad dveřmi kuchynka :0,80*0,60 |  | 0.48 | [6 empty] | m 2026 nad dveřmi kuchynka :0,80*0,60
|  | 3,4,5,6. Np:6,20*4 |  | 24.8 | [6 empty] | 3,4,5,6. Np:6,20*4
73 | 965041441R00 | Bourání mazanin škvárobet. tl. nad 10 cm, nad 4 m2 | m3 | 4.5591 |  | 0 | 0 | 0 | -1.6 | -7.2946 |  | 2 | 1 | 1 | 1 | 1 | 0 | 0 | 0 | 0 | 0 | 1 | 1
|  | předpoklad třeba perlit beton: |  | 0 | [6 empty] | předpoklad třeba perlit beton:
|  | spádová vrstva střecha B04:0,70*5,01*13*0,10 |  | 4.5591 | [6 empty] | spádová vrstva střecha B04:0,70*5,01*13*0,10
74 | 965048150R00 | Dočištění povrchu po vybourání dlažeb, tmel do 50% | m2 | 1560.28 |  | 0 | 0 | 0 | -0.00175 | -2.7305 |  | 2 | 1 | 1 | 1 | 1 | 0 | 0 | 0 | 0 | 0 | 1 | 1
75 | 965081713R00 | Bourání dlaždic keramických tl. 1 cm, nad 1 m2 | m2 | 1594.138 |  | 0 | 0 | 0 | -0.02 | -31.8828 |  | 2 | 1 | 1 | 1 | 1 | 0 | 0 | 0 | 0 | 0 | 1 | 1
|  | 2. NP : |  | 0 | [6 empty] | 2. NP :
|  | m N 2004-chodba:140,43 |  | 140.43 | [6 empty] | m N 2004-chodba:140,43
|  | m 2046:1,05*2,86+0,30*1,71 |  | 3.516 | [6 empty] | m 2046:1,05*2,86+0,30*1,71
|  | m 2045:1,08*2,60+0,30*1,71 |  | 3.321 | [6 empty] | m 2045:1,08*2,60+0,30*1,71
|  | m 2044:1,05*2,75+0,30*1,72 |  | 3.4035 | [6 empty] | m 2044:1,05*2,75+0,30*1,72
|  | m 2043:1,08*2,65+0,30*1,71 |  | 3.375 | [6 empty] | m 2043:1,08*2,65+0,30*1,71
|  | m 2040:1,05*2,70+0,30*1,72 |  | 3.351 | [6 empty] | m 2040:1,05*2,70+0,30*1,72
|  | m 2041:1,05*2,87+0,30*1,75 |  | 3.5385 | [6 empty] | m 2041:1,05*2,87+0,30*1,75
|  | m 2040:1,05*2,65+0,30*1,72 |  | 3.2985 | [6 empty] | m 2040:1,05*2,65+0,30*1,72
|  | m 2039:1,08*2,60+0,30*1,75 |  | 3.333 | [6 empty] | m 2039:1,08*2,60+0,30*1,75
|  | m 2038:1,08*2,85+0,30*1,71 |  | 3.591 | [6 empty] | m 2038:1,08*2,85+0,30*1,71
|  | m 2037:1,08*2,55+0,30*1,71 |  | 3.267 | [6 empty] | m 2037:1,08*2,55+0,30*1,71
|  | m 2036:1,08*2,75+0,30*1,71 |  | 3.483 | [6 empty] | m 2036:1,08*2,75+0,30*1,71
|  | m 2035:1,08*2,65+0,30*1,74 |  | 3.384 | [6 empty] | m 2035:1,08*2,65+0,30*1,74
|  | m 2030:15,40 |  | 15.4 | [6 empty] | m 2030:15,40
|  | m 2029:4,62 |  | 4.62 | [6 empty] | m 2029:4,62
|  | m 2031:8,81 |  | 8.81 | [6 empty] | m 2031:8,81
|  | m 2032:15,15 |  | 15.15 | [6 empty] | m 2032:15,15
|  | m 2027:2,97 |  | 2.97 | [6 empty] | m 2027:2,97
|  | m 2028:8,60 |  | 8.6 | [6 empty] | m 2028:8,60
|  | m 2026:14,21 |  | 14.21 | [6 empty] | m 2026:14,21
|  | m 2025:2,83*1,08+0,30*1,74 |  | 3.5784 | [6 empty] | m 2025:2,83*1,08+0,30*1,74
|  | m 2024:1,08*2,65+0,30*1,74 |  | 3.384 | [6 empty] | m 2024:1,08*2,65+0,30*1,74
|  | m 2023:1,08*2,65+0,30*1,76 |  | 3.39 | [6 empty] | m 2023:1,08*2,65+0,30*1,76
|  | m 2022:1,05*2,65+0,30*1,75 |  | 3.3075 | [6 empty] | m 2022:1,05*2,65+0,30*1,75
|  | m 2021:1,08*2,75+0,30*1,71 |  | 3.483 | [6 empty] | m 2021:1,08*2,75+0,30*1,71
|  | m 2020:1,05*2,65+0,30*1,74 |  | 3.3045 | [6 empty] | m 2020:1,05*2,65+0,30*1,74
|  | m 2019:1,08*2,65+0,30*1,68 |  | 3.366 | [6 empty] | m 2019:1,08*2,65+0,30*1,68
|  | m 2017:1,08*2,60+0,30*1,70 |  | 3.318 | [6 empty] | m 2017:1,08*2,60+0,30*1,70
|  | m 2016:1,05*2,70+0,30*1,72 |  | 3.351 | [6 empty] | m 2016:1,05*2,70+0,30*1,72
|  | m 2015:1,08*2,65+0,30*1,74 |  | 3.384 | [6 empty] | m 2015:1,08*2,65+0,30*1,74
|  | m 2014:1,05*2,75+0,30*1,72 |  | 3.4035 | [6 empty] | m 2014:1,05*2,75+0,30*1,72
|  | m 2013:1,08*2,65*0,30*1,73 |  | 1.4854 | [6 empty] | m 2013:1,08*2,65*0,30*1,73
|  | m 2012:1,08*2,65+0,30*1,73 |  | 3.381 | [6 empty] | m 2012:1,08*2,65+0,30*1,73
|  | m 2011:1,08*2,80+0,30*1,72 |  | 3.54 | [6 empty] | m 2011:1,08*2,80+0,30*1,72
|  | m 2010:1,08*2,80+0,30*1,73 |  | 3.543 | [6 empty] | m 2010:1,08*2,80+0,30*1,73
|  | m 2009:1,08*2,55*0,30*1,69 |  | 1.3963 | [6 empty] | m 2009:1,08*2,55*0,30*1,69
|  | m 2008:1,05*2,85+0,30*1,57 |  | 3.4635 | [6 empty] | m 2008:1,05*2,85+0,30*1,57
|  | m 2007:1,08*2,60+0,30*1,73 |  | 3.327 | [6 empty] | m 2007:1,08*2,60+0,30*1,73
|  | m 2006:1,08*2,85+0,30*1,74 |  | 3.6 | [6 empty] | m 2006:1,08*2,85+0,30*1,74
|  | xxxx 312,0576: |  | 0 | [6 empty] | xxxx 312,0576:
|  | 3,4,5,6 Np:312,0576*4 |  | 1248.2304 | [6 empty] | 3,4,5,6 Np:312,0576*4
|  | balkony 2034,3034,4034,5034,6034:6,77*5 |  | 33.85 | [6 empty] | balkony 2034,3034,4034,5034,6034:6,77*5
76 | 968061125R00 | Vyvěšení dřevěných dveřních křídel pl. do 2 m2 | kus | 215 |  | 0 | 0 | 0 | 0 | 0 |  | 2 | 1 | 1 | 1 | 1 | 0 | 0 | 0 | 0 | 0 | 1 | 1
|  | 2. Np 800/1970:12+25 |  | 37 | [6 empty] | 2. Np 800/1970:12+25
|  | 3,4,5,6 Np:37*4 |  | 148 | [6 empty] | 3,4,5,6 Np:37*4
|  | 600/1970 do wc a umývaren 2. Np:5+1 |  | 6 | [6 empty] | 600/1970 do wc a umývaren 2. Np:5+1
|  | 3,4,5,6,Np:6*4 |  | 24 | [6 empty] | 3,4,5,6,Np:6*4
77 | 968072455R00 | Vybourání kovových dveřních zárubní pl. do 2 m2 | m2 | 200.94 |  | 0 | 0.00117 | 0.2351 | -0.076 | -15.2714 |  | 2 | 1 | 1 | 1 | 1 | 0 | 0 | 0 | 0 | 0 | 1 | 1
|  | 2. Np : |  | 0 | [6 empty] | 2. Np :
|  | umývárna N 2031 600/1970:1*0,60*1,97 |  | 1.182 | [6 empty] | umývárna N 2031 600/1970:1*0,60*1,97
|  | do WC N 2032 800/1970:1*0,80*1,97 |  | 1.576 | [6 empty] | do WC N 2032 800/1970:1*0,80*1,97
|  | do sprch N 2030 800/1970:1*0,8*1,97 |  | 1.576 | [6 empty] | do sprch N 2030 800/1970:1*0,8*1,97
|  | do wc kabin 600/1970:5,0*0,60*1,97 |  | 5.91 | [6 empty] | do wc kabin 600/1970:5,0*0,60*1,97
|  | do sušárny N ,2028:1*0,8*1,97 |  | 1.576 | [6 empty] | do sušárny N ,2028:1*0,8*1,97
|  | m 2045,2044,2042:3,0*0,80*1,97 |  | 4.728 | [6 empty] | m 2045,2044,2042:3,0*0,80*1,97
|  | m 2041,2039,2037,2035:4,0*0,80*1,97 |  | 6.304 | [6 empty] | m 2041,2039,2037,2035:4,0*0,80*1,97
|  | m 2023,2020,2019:3,0*0,80*1,97 |  | 4.728 | [6 empty] | m 2023,2020,2019:3,0*0,80*1,97
|  | m 2017,2015,2014,2012,2011:5,0*0,80*1,97 |  | 7.88 | [6 empty] | m 2017,2015,2014,2012,2011:5,0*0,80*1,97
|  | m 2009,2008,2006:3,0*0,8*1,97 |  | 4.728 | [6 empty] | m 2009,2008,2006:3,0*0,8*1,97
|  | 3,4,5,6 Np:40,188*4 |  | 160.752 | [6 empty] | 3,4,5,6 Np:40,188*4
|  | ostatní zárubně se nevybourávají: |  | 0 | [6 empty] | ostatní zárubně se nevybourávají:
| Celkem za | 96 Bourání konstrukcí |  |  |  | 0 |  | 1.5064 |  | -320.4668 |  | 4 |  |  |  |  | 0 | 0 | 0 | 0 | 0
Díl: | 97 | Prorážení otvorů | [9 empty] | 1
78 | 970251200R00 | Řezání železobetonu hl. řezu 200 mm | m | 130.26 |  | 0 | 0 | 0 | -0.00046 | -0.05992 |  | 2 | 1 | 1 | 1 | 1 | 0 | 0 | 0 | 0 | 0 | 1 | 1
|  | nad 6. Np -do střechy:2*13*5,01 |  | 130.26 | [6 empty] | nad 6. Np -do střechy:2*13*5,01
79 | 970251250R00 | Řezání železobetonu hl. řezu 250 mm | m | 781.56 |  | 0 | 0 | 0 | -0.00046 | -0.35952 |  | 2 | 1 | 1 | 1 | 1 | 0 | 0 | 0 | 0 | 0 | 1 | 1
|  | řezání stropní desky :2*5,01*5*13 |  | 651.3 | [6 empty] | řezání stropní desky :2*5,01*5*13
|  | nad 1,2,3,4,5 NP: |  | 0 | [6 empty] | nad 1,2,3,4,5 NP:
|  | nad 6. Np střecha:2,0*5,01*13 |  | 130.26 | [6 empty] | nad 6. Np střecha:2,0*5,01*13
80 | 971033631R00 | Vybourání otv. zeď cihel. pl.4 m2, tl.15 cm, MVC | m2 | 110.7 |  | 0 | 0.00054 | 0.059778 | -0.27 | -29.889 |  | 2 | 1 | 1 | 1 | 1 | 0 | 0 | 0 | 0 | 0 | 1 | 1
|  | pro dveřní otvor: |  | 0 | [6 empty] | pro dveřní otvor:
|  | 2. Np: |  | 0 | [6 empty] | 2. Np:
|  | m 2045-2046:0,9*2,05 |  | 1.845 | [6 empty] | m 2045-2046:0,9*2,05
|  | m 2044-2043:0,9*2,05 |  | 1.845 | [6 empty] | m 2044-2043:0,9*2,05
|  | m 2040-2041:0,90*2,05 |  | 1.845 | [6 empty] | m 2040-2041:0,90*2,05
|  | m 2037-2036:0,9*2,05 |  | 1.845 | [6 empty] | m 2037-2036:0,9*2,05
|  | m 2026-2025:0,9*2,05 |  | 1.845 | [6 empty] | m 2026-2025:0,9*2,05
|  | m 2026-2027:0,9*2,05 |  | 1.845 | [6 empty] | m 2026-2027:0,9*2,05
|  | m 2023-2022:0,9*2,05 |  | 1.845 | [6 empty] | m 2023-2022:0,9*2,05
|  | m 2020-2021:0,9*2,05 |  | 1.845 | [6 empty] | m 2020-2021:0,9*2,05
|  | m 2016-2015:0,9*2,05 |  | 1.845 | [6 empty] | m 2016-2015:0,9*2,05
|  | m 2014-2013:0,9*2,05 |  | 1.845 | [6 empty] | m 2014-2013:0,9*2,05
|  | m 2010-2009:0,9*2,05 |  | 1.845 | [6 empty] | m 2010-2009:0,9*2,05
|  | m 2007-2008:0,9*2,05 |  | 1.845 | [6 empty] | m 2007-2008:0,9*2,05
|  | xxxx: |  | 0 | [6 empty] | xxxx:
|  | 3,4,5,6 Np:22,14*4 |  | 88.56 | [6 empty] | 3,4,5,6 Np:22,14*4
81 | 972055241R00 | Vybourání otvorů stropy prefa 0,09 m2, nad 12 cm | kus | 3 |  | 0 | 0 | 0 | -0.025 | -0.075 |  | 2 | 1 | 1 | 1 | 1 | 0 | 0 | 0 | 0 | 0 | 1 | 1
|  | pro větrací šachtu viz poznámka 6:3 |  | 3 | [6 empty] | pro větrací šachtu viz poznámka 6:3
|  | 500/500: |  | 0 | [6 empty] | 500/500:
82 | 972055691R00 | Vybourání otvorů stropy prefa duté 4 m2, nad 12 cm | m3 | 41.0319 |  | 0 | 0 | 0 | -2.1 | -86.167 |  | 2 | 1 | 1 | 1 | 1 | 0 | 0 | 0 | 0 | 0 | 1 | 1
|  | 5,01*0,50*0,18*13*7 |  | 41.0319 | [6 empty] | 5,01*0,50*0,18*13*7
83 | 974031133R00 | Vysekání rýh ve zdi cihelné 5 x 10 cm | m | 155 |  | 0 | 0.00049 | 0.07595 | -0.009 | -1.395 |  | 2 | 1 | 1 | 1 | 1 | 0 | 0 | 0 | 0 | 0 | 1 | 1
|  | drážka pro osazení L profilů nad dveře v příčce: |  | 0 | [6 empty] | drážka pro osazení L profilů nad dveře v příčce:
|  | P3 2-6. Np-13x2 v každém patře :62*2*1,25 |  | 155 | [6 empty] | P3 2-6. Np-13x2 v každém patře :62*2*1,25
84 | 974031666R00 | Vysekání rýh zeď cihelná vtah. nosníků 15 x 25 cm | m | 137.5 |  | 0 | 0 | 0 | -0.065 | -8.9375 |  | 2 | 1 | 1 | 1 | 1 | 0 | 0 | 0 | 0 | 0 | 1 | 1
|  | pro překlady nad dveře : |  | 0 | [6 empty] | pro překlady nad dveře :
|  | pro P1 2-6. Np:40*1,25 |  | 50 | [6 empty] | pro P1 2-6. Np:40*1,25
|  | pro P2 2-6. Np:70*1,25 |  | 87.5 | [6 empty] | pro P2 2-6. Np:70*1,25
85 | 975043111R00 | Jednořad.podchycení stropů do 3,5 m,do 750 kg/m | m | 455 |  | 0 | 0.01807 | 8.2218 | 0 | 0 |  | 2 | 1 | 1 | 1 | 1 | 0 | 0 | 0 | 0 | 0 | 1 | 1
|  | proti pádu části stropního panelu při bourání a řezání nad 1. Np:5,0*13 |  | 65 | [6 empty] | proti pádu části stropního panelu při bourání a řezání nad 1. Np:5,0*13
|  | 2,3,4,5,6, a 7střecha:5,0*13*6 |  | 390 | [6 empty] | 2,3,4,5,6, a 7střecha:5,0*13*6
86 | 976072231R00 | Vybourání kov. komín. dvířek pl. 0,3 m2 ze zdi bet | kus | 2 |  | 0 | 0 | 0 | -0.009 | -0.018 |  | 2 | 1 | 1 | 1 | 1 | 0 | 0 | 0 | 0 | 0 | 1 | 1
|  | větrací mřížky na vetrací šachtě střecha poznámka 3:2 |  | 2 | [6 empty] | větrací mřížky na vetrací šachtě střecha poznámka 3:2
87 | 978011191R00 | Otlučení omítek vnitřních vápenných stropů do 100% | m2 | 911.2605 |  | 0 | 0 | 0 | -0.05 | -45.563 |  | 2 | 1 | 1 | 1 | 1 | 0 | 0 | 0 | 0 | 0 | 1 | 1
|  | v místnostech předsíněk :2,85*1,30*31 |  | 114.855 | [6 empty] | v místnostech předsíněk :2,85*1,30*31
|  | v místnostech sprch i wc,umývarem: |  | 0 | [6 empty] | v místnostech sprch i wc,umývarem:
|  | m 2030,2029,2028,2027:3,25*5,01 |  | 16.2825 | [6 empty] | m 2030,2029,2028,2027:3,25*5,01
|  | 2,72*5,01 |  | 13.6272 | [6 empty] | 2,72*5,01
|  | 2,85*5,01 |  | 14.2785 | [6 empty] | 2,85*5,01
|  | 2,85*5,01 |  | 14.2785 | [6 empty] | 2,85*5,01
|  | 3,4,5,6:173,3217*4 |  | 693.2868 | [6 empty] | 3,4,5,6:173,3217*4
|  | v místnostech kde se boural panel: |  | 0 | [6 empty] | v místnostech kde se boural panel:
|  | předpoklad mimo vybouraný panel : |  | 0 | [6 empty] | předpoklad mimo vybouraný panel :
|  | cca 20cm:0,20*3,70*11 |  | 8.14 | [6 empty] | cca 20cm:0,20*3,70*11
|  | v m 2031 je stro otlučen celý: |  | 0 | [6 empty] | v m 2031 je stro otlučen celý:
|  | m 2033:3,96*0,20 |  | 0.792 | [6 empty] | m 2033:3,96*0,20
|  | 3,4,5,6 Np:(8,14+0,79)*4 |  | 35.72 | [6 empty] | 3,4,5,6 Np:(8,14+0,79)*4
88 | 978013191R00 | Otlučení omítek vnitřních stěn v rozsahu do 100 % | m2 | 462.4088 |  | 0 | 0 | 0 | -0.046 | -21.2708 |  | 2 | 1 | 1 | 1 | 1 | 0 | 0 | 0 | 0 | 0 | 1 | 1
|  | pro předstěny viz poznámka 1: |  | 0 | [6 empty] | pro předstěny viz poznámka 1:
|  | na výkrese 2-6 Np- na v 1,30m: |  | 0 | [6 empty] | na výkrese 2-6 Np- na v 1,30m:
|  | m 2044.1:1,925*1,30 |  | 2.5025 | [6 empty] | m 2044.1:1,925*1,30
|  | m 2041.1:1,925*1,30 |  | 2.5025 | [6 empty] | m 2041.1:1,925*1,30
|  | m 2038,1:1,925*1,30 |  | 2.5025 | [6 empty] | m 2038,1:1,925*1,30
|  | m 2034,1:1,925*1,30 |  | 2.5025 | [6 empty] | m 2034,1:1,925*1,30
|  | m 2029.1:1,925*1,30 |  | 2.5025 | [6 empty] | m 2029.1:1,925*1,30
|  | m 2026.1:1,925*1,30 |  | 2.5025 | [6 empty] | m 2026.1:1,925*1,30
|  | m 2023.1:1,925*1,30 |  | 2.5025 | [6 empty] | m 2023.1:1,925*1,30
|  | m 2020.1:1,925*1,30 |  | 2.5025 | [6 empty] | m 2020.1:1,925*1,30
|  | m 2016.1:1,925*1,30 |  | 2.5025 | [6 empty] | m 2016.1:1,925*1,30
|  | m 2013.1:1,925*1,30 |  | 2.5025 | [6 empty] | m 2013.1:1,925*1,30
|  | m 2010.1:1,925*1,30 |  | 2.5025 | [6 empty] | m 2010.1:1,925*1,30
|  | m 2007.1:1,925*1,30 |  | 2.5025 | [6 empty] | m 2007.1:1,925*1,30
|  | 3.4,5,6 Np:27,5275*4 |  | 110.11 | [6 empty] | 3.4,5,6 Np:27,5275*4
|  | stěna s oknem pod obklad: |  | 0 | [6 empty] | stěna s oknem pod obklad:
|  | m 2044.1:0,53*1,50+1,8+1,03+0,23*1,50 |  | 3.97 | [6 empty] | m 2044.1:0,53*1,50+1,8+1,03+0,23*1,50
|  | m 2041.1:0,53*1,50+1,80*1,03+0,10*1,50 |  | 2.799 | [6 empty] | m 2041.1:0,53*1,50+1,80*1,03+0,10*1,50
|  | m 2038,1:0,53*1,50+1,08*1,03+0,10*1,50 |  | 2.0574 | [6 empty] | m 2038,1:0,53*1,50+1,08*1,03+0,10*1,50
|  | m 2034.1:0,35*1,50+1,08*1,03+0,35*1,50 |  | 2.1624 | [6 empty] | m 2034.1:0,35*1,50+1,08*1,03+0,35*1,50
|  | m 2029.1:0,60*1,50+1,80*1,03 |  | 2.754 | [6 empty] | m 2029.1:0,60*1,50+1,80*1,03
|  | m 2026.1:0,25*1,50+1,80*1,03+0,30*1,50 |  | 2.679 | [6 empty] | m 2026.1:0,25*1,50+1,80*1,03+0,30*1,50
|  | m 2023.1:0,40*1,50+1,80*1,03+0,30*1,50 |  | 2.904 | [6 empty] | m 2023.1:0,40*1,50+1,80*1,03+0,30*1,50
|  | m 2020.1:0,20*1,50+1,80*1,03+0,50*1,50 |  | 2.904 | [6 empty] | m 2020.1:0,20*1,50+1,80*1,03+0,50*1,50
|  | m 2016.1:0,20*1,50+1,80*1,03+0,55*1,50 |  | 2.979 | [6 empty] | m 2016.1:0,20*1,50+1,80*1,03+0,55*1,50
|  | m 2013.1:0,15*1,50+1,80*1,03+0,55*1,50 |  | 2.904 | [6 empty] | m 2013.1:0,15*1,50+1,80*1,03+0,55*1,50
|  | m 2010.1:0,20*1,50+1,80*1,03+0,55*1,50 |  | 2.979 | [6 empty] | m 2010.1:0,20*1,50+1,80*1,03+0,55*1,50
|  | m 2007.1:0,55*1,50+1,80*1,03+0,15*1,50 |  | 2.904 | [6 empty] | m 2007.1:0,55*1,50+1,80*1,03+0,15*1,50
|  | 3,4,5,6 Np:34*4 |  | 136 | [6 empty] | 3,4,5,6 Np:34*4
|  | xxxxx: |  | 0 | [6 empty] | xxxxx:
|  | otlučení omítky pod obklad : |  | 0 | [6 empty] | otlučení omítky pod obklad :
|  | v předsíních socialek pro obklad : |  | 0 | [6 empty] | v předsíních socialek pro obklad :
|  | kuch. linky: |  | 0 | [6 empty] | kuch. linky:
|  | m 2044,2:1,91*0,60 |  | 1.146 | [6 empty] | m 2044,2:1,91*0,60
|  | m 2041,2:1,66*0,60 |  | 0.996 | [6 empty] | m 2041,2:1,66*0,60
|  | m 2038,2:1,66*0,60 |  | 0.996 | [6 empty] | m 2038,2:1,66*0,60
|  | m 2034,2:1,66*0,60 |  | 0.996 | [6 empty] | m 2034,2:1,66*0,60
|  | m 2031.2-obklad kuch. linky:1,505*0,60+0,95*1,50 |  | 2.328 | [6 empty] | m 2031.2-obklad kuch. linky:1,505*0,60+0,95*1,50
|  | pro socialku sprcha m 2031.1:(1,0+0,35)*2,40 |  | 3.24 | [6 empty] | pro socialku sprcha m 2031.1:(1,0+0,35)*2,40
|  | pro připojení příčky sprchy:0,25*2,40 |  | 0.6 | [6 empty] | pro připojení příčky sprchy:0,25*2,40
|  | pod obklad :(0,10+1,45)*1,50 |  | 2.325 | [6 empty] | pod obklad :(0,10+1,45)*1,50
|  | m 2030 nyní pokoj bylay sprchy : |  | 0 | [6 empty] | m 2030 nyní pokoj bylay sprchy :
|  | dootlučení nad obkladem :0,77*(4,41+3,29)*2 |  | 11.858 | [6 empty] | dootlučení nad obkladem :0,77*(4,41+3,29)*2
|  | 0 |  | 0 | [6 empty] | 0
|  | m 2023.2:1,66*0,60 |  | 0.996 | [6 empty] | m 2023.2:1,66*0,60
|  | m 2020.2:1,66*0,60 |  | 0.996 | [6 empty] | m 2020.2:1,66*0,60
|  | m 2016.2:1,66*0,60 |  | 0.996 | [6 empty] | m 2016.2:1,66*0,60
|  | m 2013.2:1,66*0,60 |  | 0.996 | [6 empty] | m 2013.2:1,66*0,60
|  | m 2010,2:1,66*0,60 |  | 0.996 | [6 empty] | m 2010,2:1,66*0,60
|  | m 2007,2:1,66*0,60 |  | 0.996 | [6 empty] | m 2007,2:1,66*0,60
|  | 3,4,5,6Np:30,453*4 |  | 121.812 | [6 empty] | 3,4,5,6Np:30,453*4
89 | 978059531R00 | Odsekání vnitřních obkladů stěn nad 2 m2 | m2 | 1276.7625 |  | 0 | 0 | 0 | -0.068 | -86.8199 |  | 2 | 1 | 1 | 1 | 1 | 0 | 0 | 0 | 0 | 0 | 1 | 1
|  | 2.Np okolo umyvadel v 1,50m: |  | 0 | [6 empty] | 2.Np okolo umyvadel v 1,50m:
|  | m 2046:1,50*(0,97+1,08+0,55) |  | 3.9 | [6 empty] | m 2046:1,50*(0,97+1,08+0,55)
|  | m 2045:1,50*(0,71+1,08+0,38) |  | 3.255 | [6 empty] | m 2045:1,50*(0,71+1,08+0,38)
|  | m 2044:1,50*(0,85+1,08+0,40) |  | 3.495 | [6 empty] | m 2044:1,50*(0,85+1,08+0,40)
|  | m 2043:1,50*(0,74+1,08+0,38) |  | 3.3 | [6 empty] | m 2043:1,50*(0,74+1,08+0,38)
|  | m 2042:1,50*(0,78+1,08+0,38) |  | 3.36 | [6 empty] | m 2042:1,50*(0,78+1,08+0,38)
|  | m 2041:1,50*(0,435+1,05+0,94) |  | 3.6375 | [6 empty] | m 2041:1,50*(0,435+1,05+0,94)
|  | m 2040:1,50*(0,40+1,08+0,84) |  | 3.48 | [6 empty] | m 2040:1,50*(0,40+1,08+0,84)
|  | m 2039:1,50*(0,425+1,08+0,96) |  | 3.6975 | [6 empty] | m 2039:1,50*(0,425+1,08+0,96)
|  | m 2038:1,50*(0,42+1,08+0,98) |  | 3.72 | [6 empty] | m 2038:1,50*(0,42+1,08+0,98)
|  | m 2037:1,50*(0,40+1,08+0,68) |  | 3.24 | [6 empty] | m 2037:1,50*(0,40+1,08+0,68)
|  | m 2036:1,50*(0,42+1,05+0,81) |  | 3.42 | [6 empty] | m 2036:1,50*(0,42+1,05+0,81)
|  | m 2035:1,50*(0,36+1,08+0,71) |  | 3.225 | [6 empty] | m 2035:1,50*(0,36+1,08+0,71)
|  | m 2025:1,50*(0,50+1,05+0,93) |  | 3.72 | [6 empty] | m 2025:1,50*(0,50+1,05+0,93)
|  | m 2024:1,50*(0,40+1,08+0,78) |  | 3.39 | [6 empty] | m 2024:1,50*(0,40+1,08+0,78)
|  | m 2023:1,50*(0,38+1,08+0,80) |  | 3.39 | [6 empty] | m 2023:1,50*(0,38+1,08+0,80)
|  | m 2022:1,50*(0,39+1,08+0,72) |  | 3.285 | [6 empty] | m 2022:1,50*(0,39+1,08+0,72)
|  | m 2021:1,50*(0,41+1,08+0,82) |  | 3.465 | [6 empty] | m 2021:1,50*(0,41+1,08+0,82)
|  | m 2020:1,50*(0,40+1,05+0,81) |  | 3.39 | [6 empty] | m 2020:1,50*(0,40+1,05+0,81)
|  | m 2019:1,50*(0,42+1,08+0,79) |  | 3.435 | [6 empty] | m 2019:1,50*(0,42+1,08+0,79)
|  | m 2017:1,50*(0,37+1,08+0,72) |  | 3.255 | [6 empty] | m 2017:1,50*(0,37+1,08+0,72)
|  | m 2016:1,50*(0,39+1,05+0,81) |  | 3.375 | [6 empty] | m 2016:1,50*(0,39+1,05+0,81)
|  | m 2015:1,50*(0,4+1,08+0,75) |  | 3.345 | [6 empty] | m 2015:1,50*(0,4+1,08+0,75)
|  | m 2014:1,50*(0,39+1,08+0,81) |  | 3.42 | [6 empty] | m 2014:1,50*(0,39+1,08+0,81)
|  | m 2013:1,50*(0,445+1,08+0,80) |  | 3.4875 | [6 empty] | m 2013:1,50*(0,445+1,08+0,80)
|  | m 2012:1,50*(0,40+1,08+0,78) |  | 3.39 | [6 empty] | m 2012:1,50*(0,40+1,08+0,78)
|  | m 2011:1,50*(0,50+1,08+1,02) |  | 3.9 | [6 empty] | m 2011:1,50*(0,50+1,08+1,02)
|  | m 2010:1,50*(0,62+1,08+0,95) |  | 3.975 | [6 empty] | m 2010:1,50*(0,62+1,08+0,95)
|  | m 2009:1,50*(0,42+1,08+0,70) |  | 3.3 | [6 empty] | m 2009:1,50*(0,42+1,08+0,70)
|  | m 2008:1,50*(0,38+1,05+0,92) |  | 3.525 | [6 empty] | m 2008:1,50*(0,38+1,05+0,92)
|  | m 2007:1,50*(0,47+1,08+0,66) |  | 3.315 | [6 empty] | m 2007:1,50*(0,47+1,08+0,66)
|  | m 2006:1,50*(0,40+1,08+0,97) |  | 3.675 | [6 empty] | m 2006:1,50*(0,40+1,08+0,97)
|  | kuchynka m 2026:1,50*(0,40+0,25+0,60+2,80) |  | 6.075 | [6 empty] | kuchynka m 2026:1,50*(0,40+0,25+0,60+2,80)
|  | sušárna :1,50*(0,70+0,26+3,06) |  | 6.03 | [6 empty] | sušárna :1,50*(0,70+0,26+3,06)
|  | socialky sprchy m 2030:2,02*(0,10+1,0+0,10+1,0+0,10) |  | 4.646 | [6 empty] | socialky sprchy m 2030:2,02*(0,10+1,0+0,10+1,0+0,10)
|  | 2,30*(1,35+0,80+0,80+0,25+0,10+0,52+0,10+0,25+0,80) |  | 11.431 | [6 empty] | 2,30*(1,35+0,80+0,80+0,25+0,10+0,52+0,10+0,25+0,80)
|  | 2,30*(0,8+0,90+0,12+0,90+0,80+0,80+0,80+0,25+0,10) |  | 12.581 | [6 empty] | 2,30*(0,8+0,90+0,12+0,90+0,80+0,80+0,80+0,25+0,10)
|  | 2,30*(0,52+0,12+0,25+0,80+0,80+0,90+0,125+0,90) |  | 10.1545 | [6 empty] | 2,30*(0,52+0,12+0,25+0,80+0,80+0,90+0,125+0,90)
|  | 2,30*(1,30+0,40) |  | 3.91 | [6 empty] | 2,30*(1,30+0,40)
|  | 2,30*(0,35+0,90+0,125+0,90+0,80+0,80+0,25+0,10) |  | 9.7175 | [6 empty] | 2,30*(0,35+0,90+0,125+0,90+0,80+0,80+0,25+0,10)
|  | 2,30*(0,52+0,12+0,25+0,80+0,80+0,90+0,12) |  | 8.073 | [6 empty] | 2,30*(0,52+0,12+0,25+0,80+0,80+0,90+0,12)
|  | 2,30*(0,90+0,80+0,80+0,25+0,12) |  | 6.601 | [6 empty] | 2,30*(0,90+0,80+0,80+0,25+0,12)
|  | 2,30*(0,52+0,12+0,25+0,80+0,81+1,0) |  | 8.05 | [6 empty] | 2,30*(0,52+0,12+0,25+0,80+0,81+1,0)
|  | m 2031:(2,22*1,50+0,15*2,22)*2 |  | 7.326 | [6 empty] | m 2031:(2,22*1,50+0,15*2,22)*2
|  | 0,80*1,50+0,14*1,50*2 |  | 1.62 | [6 empty] | 0,80*1,50+0,14*1,50*2
|  | m 2032:1,50*(0,10+0,60+3,30) |  | 6 | [6 empty] | m 2032:1,50*(0,10+0,60+3,30)
|  | na stěně s luxfery:2,20*(0,35+0,10+1,60+0,35) |  | 5.28 | [6 empty] | na stěně s luxfery:2,20*(0,35+0,10+1,60+0,35)
|  | kabiny wc:5*2,30*(1,10+0,90)*2-0,60*1,97*5 |  | 40.09 | [6 empty] | kabiny wc:5*2,30*(1,10+0,90)*2-0,60*1,97*5
|  | xxxxx: |  | 0 | [6 empty] | xxxxx:
|  | 3,4,5,6. Np:255,3525*4 |  | 1021.41 | [6 empty] | 3,4,5,6. Np:255,3525*4
| Celkem za | 97 Prorážení otvorů |  |  |  | 0 |  | 8.3576 |  | -280.5546 |  | 4 |  |  |  |  | 0 | 0 | 0 | 0 | 0
Díl: | 99 | Staveništní přesun hmot | [9 empty] | 1
90 | 999281111R00 | Přesun hmot pro opravy a údržbu do výšky 25 m | t | 685.0315 |  | 0 | 0 | 0 | 0 | 0 |  | 2 | 7 | 1 | 2 | 1 | 0 | 0 | 0 | 0 | 0 | 7 | 1
| Celkem za | 99 Staveništní přesun hmot |  |  |  | 0 |  | 0 |  | 0 |  | 4 |  |  |  |  | 0 | 0 | 0 | 0 | 0
Díl: | 994 | Požární ochrana | [9 empty] | 1
91 | 994-1 | Přenosný hasící přístroj 21A-dod. vč. vyzkoušení a konzoly pro montáž | ks | 65 |  | 0 | 0 | 0 | 0 | 0 |  | 2 | 12 | 0 | 21 | 1 | 0 | 0 | 0 | 0 | 0 | 12 | 0
|  | 2. Np:13 |  | 13 | [6 empty] | 2. Np:13
|  | 3,4,5,6:13*4 |  | 52 | [6 empty] | 3,4,5,6:13*4
92 | 994-2 | Přenosný hasící přístroj PHP 34A dod vč. konzoly | ks | 7 |  | 0 | 0 | 0 | 0 | 0 |  | 2 | 12 | 0 | 23 | 1 | 0 | 0 | 0 | 0 | 0 | 12 | 0
|  | chodba 2-6 Np:7 |  | 7 | [6 empty] | chodba 2-6 Np:7
93 | 994-3 | Montáž hasícího přístroje | ks | 72 |  | 0 | 0 | 0 | 0 | 0 |  | 2 | 12 | 0 | 22 | 1 | 0 | 0 | 0 | 0 | 0 | 12 | 0
|  | 65+7 |  | 72 | [6 empty] | 65+7
| Celkem za | 994 Požární ochrana |  |  |  | 0 |  | 0 |  | 0 |  | 4 |  |  |  |  | 0 | 0 | 0 | 0 | 0
Díl: | 711 | Izolace proti vodě | [9 empty] | 1
94 | 711212000RU1 | Penetrace podkladu pod hydroizolační nátěr | m2 | 380.6 |  | 0 | 0.00021 | 0.079926 | 0 | 0 |  | 2 | 1 | 7 | 7 | 2 | 0 | 0 | 0 | 0 | 0 | 1 | 7
|  | pod dlažby do koupelen a sprch: |  | 0 | [6 empty] | pod dlažby do koupelen a sprch:
|  | skladba S03:4,72+4,79+4,64+4,73+4,73+4,74 |  | 28.35 | [6 empty] | skladba S03:4,72+4,79+4,64+4,73+4,73+4,74
|  | 4,56+4,51+4,83 |  | 13.9 | [6 empty] | 4,56+4,51+4,83
|  | 4,93+4,68+4,76+4,74 |  | 19.11 | [6 empty] | 4,93+4,68+4,76+4,74
|  | prádelna :14,76 |  | 14.76 | [6 empty] | prádelna :14,76
|  | 3,4,5,6 Np:76,12*4 |  | 304.48 | [6 empty] | 3,4,5,6 Np:76,12*4
95 | 711212000RU1 | Penetrace podkladu pod hydroizolační nátěr | m2 | 1303.97 |  | 0 | 0.00021 | 0.27383 | 0 | 0 |  | 2 | 1 | 7 | 7 | 2 | 0 | 0 | 0 | 0 | 0 | 1 | 7
96 | 711212002RT3 | Hydroizolační povlak - nátěr nebo stěrka pružná hydroizolace tl. 2mm | m2 | 1303.9745 |  | 0 | 0.0034 | 4.4335 | 0 | 0 |  | 2 | 1 | 7 | 7 | 2 | 0 | 0 | 0 | 0 | 0 | 1 | 7
|  | pod obklad : |  | 0 | [6 empty] | pod obklad :
|  | socialní bunky: |  | 0 | [6 empty] | socialní bunky:
|  | bunka 13 m 2044.1: |  | 0 | [6 empty] | bunka 13 m 2044.1:
|  | poznámka 1 na předstěně:1,925*1,50+1,925*0,10 |  | 3.08 | [6 empty] | poznámka 1 na předstěně:1,925*1,50+1,925*0,10
|  | po dveře:0,86*1,50 |  | 1.29 | [6 empty] | po dveře:0,86*1,50
|  | stěna s oknem:0,43*1,5+1,80*1,03+0,23*1,50 |  | 2.844 | [6 empty] | stěna s oknem:0,43*1,5+1,80*1,03+0,23*1,50
|  | za wc:0,90*1,50+0,90*1,50 |  | 2.7 | [6 empty] | za wc:0,90*1,50+0,90*1,50
|  | sprcha:0,125*2,40 |  | 0.3 | [6 empty] | sprcha:0,125*2,40
|  | 2,40*(0,90+0,90+1,0) |  | 6.72 | [6 empty] | 2,40*(0,90+0,90+1,0)
|  | m 2044.1pro kuch. linku:1,25*1,50+1,91*0,60 |  | 3.021 | [6 empty] | m 2044.1pro kuch. linku:1,25*1,50+1,91*0,60
|  | bunka 12 m 2041,1: |  | 0 | [6 empty] | bunka 12 m 2041,1:
|  | na předstěně:1,92*1,50+1,925*0,10 |  | 3.0725 | [6 empty] | na předstěně:1,92*1,50+1,925*0,10
|  | po dveře:0,85*1,50 |  | 1.275 | [6 empty] | po dveře:0,85*1,50
|  | stěna s oknem:0,55*1,50+1,80*1,03+0,10*1,50 |  | 2.829 | [6 empty] | stěna s oknem:0,55*1,50+1,80*1,03+0,10*1,50
|  | za wc:1,50*(0,90+0,80) |  | 2.55 | [6 empty] | za wc:1,50*(0,90+0,80)
|  | sprcha:2,40*(0,125+0,90+0,90+1,0) |  | 7.02 | [6 empty] | sprcha:2,40*(0,125+0,90+0,90+1,0)
|  | m 2041.2 pro kuch. linku:1,50*1,25+0,60*1,91 |  | 3.021 | [6 empty] | m 2041.2 pro kuch. linku:1,50*1,25+0,60*1,91
|  | Bunka 11 m 2038,1: |  | 0 | [6 empty] | Bunka 11 m 2038,1:
|  | na předstěně:1,50*1,925+1,925*0,10 |  | 3.08 | [6 empty] | na předstěně:1,50*1,925+1,925*0,10
|  | stěna s oknem:1,50*0,55+1,80*1,03+0,10*1,50 |  | 2.829 | [6 empty] | stěna s oknem:1,50*0,55+1,80*1,03+0,10*1,50
|  | za wc:1,50*(0,90+0,80) |  | 2.55 | [6 empty] | za wc:1,50*(0,90+0,80)
|  | ve sprše:2,40*(0,125+0,90+0,90+0,90) |  | 6.78 | [6 empty] | ve sprše:2,40*(0,125+0,90+0,90+0,90)
|  | m 2038.2 pro kuch. linku:1,50*1,15+0,60*1,91 |  | 2.871 | [6 empty] | m 2038.2 pro kuch. linku:1,50*1,15+0,60*1,91
|  | Bunka 10 m 2034.1: |  | 0 | [6 empty] | Bunka 10 m 2034.1:
|  | od dveří a předstěna:1,50*(0,80+1,925+0,40) |  | 4.6875 | [6 empty] | od dveří a předstěna:1,50*(0,80+1,925+0,40)
|  | 1,925*0,10 |  | 0.1925 | [6 empty] | 1,925*0,10
|  | pod oknem:1,80*1,30+0,40*1,50 |  | 2.94 | [6 empty] | pod oknem:1,80*1,30+0,40*1,50
|  | wc:1,50*(0,90+0,80) |  | 2.55 | [6 empty] | wc:1,50*(0,90+0,80)
|  | ve sprše:2,40*(0,125+0,90+0,90+1,0) |  | 7.02 | [6 empty] | ve sprše:2,40*(0,125+0,90+0,90+1,0)
|  | m 2034.2 pro kuch. linku:1,50*1,25+1,91*0,60 |  | 3.021 | [6 empty] | m 2034.2 pro kuch. linku:1,50*1,25+1,91*0,60
|  | 0 |  | 0 | [6 empty] | 0
|  | prádelna m 2036:1,50*5,01+5,01*0,10 |  | 8.016 | [6 empty] | prádelna m 2036:1,50*5,01+5,01*0,10
|  | Bunka 9 m 2031.1:1,50*(2,61+1,635+1,50+0,15+0,10+0,60) |  | 9.8925 | [6 empty] | Bunka 9 m 2031.1:1,50*(2,61+1,635+1,50+0,15+0,10+0,60)
|  | sprcha:2,40*(0,125+1,0+0,90+1,0) |  | 7.26 | [6 empty] | sprcha:2,40*(0,125+1,0+0,90+1,0)
|  | m 2031,2:1,50*0,95 |  | 1.425 | [6 empty] | m 2031,2:1,50*0,95
|  | 0,60*(1,505+2,05) |  | 2.133 | [6 empty] | 0,60*(1,505+2,05)
|  | Bunka 8 m 2029.1: |  | 0 | [6 empty] | Bunka 8 m 2029.1:
|  | od dveří:1,50*(0,80+1,925)+1,925*0,10 |  | 4.28 | [6 empty] | od dveří:1,50*(0,80+1,925)+1,925*0,10
|  | 1,08*1,03 |  | 1.1124 | [6 empty] | 1,08*1,03
|  | 1,50*0,60 |  | 0.9 | [6 empty] | 1,50*0,60
|  | wc:1,50*(0,90+0,80) |  | 2.55 | [6 empty] | wc:1,50*(0,90+0,80)
|  | sprcha:2,40*(0,125+0,80+0,90+1,0) |  | 6.78 | [6 empty] | sprcha:2,40*(0,125+0,80+0,90+1,0)
|  | m 2029.2 kuch.:1,50*1,15+0,60*1,91 |  | 2.871 | [6 empty] | m 2029.2 kuch.:1,50*1,15+0,60*1,91
|  | Bunka 7 m 2026.1: |  | 0 | [6 empty] | Bunka 7 m 2026.1:
|  | 1,50*(0,75+1,925+0,30) |  | 4.4625 | [6 empty] | 1,50*(0,75+1,925+0,30)
|  | 1,925*0,10 |  | 0.1925 | [6 empty] | 1,925*0,10
|  | pod oknem:1,80*1,03+1,50*0,25 |  | 2.229 | [6 empty] | pod oknem:1,80*1,03+1,50*0,25
|  | wc:1,50+(0,90+0,80) |  | 3.2 | [6 empty] | wc:1,50+(0,90+0,80)
|  | sprcha:2,40*(0,125+0,80+0,90+0,90) |  | 6.54 | [6 empty] | sprcha:2,40*(0,125+0,80+0,90+0,90)
|  | m 2026.2 kuch. linka:1,50*1,15 |  | 1.725 | [6 empty] | m 2026.2 kuch. linka:1,50*1,15
|  | 0,60*1,91 |  | 1.146 | [6 empty] | 0,60*1,91
|  | Bunka 6 m 2023.1: |  | 0 | [6 empty] | Bunka 6 m 2023.1:
|  | od dveří:1,50*(0,80+1,92+0,40) |  | 4.68 | [6 empty] | od dveří:1,50*(0,80+1,92+0,40)
|  | na přizdívce:1,92*0,10 |  | 0.192 | [6 empty] | na přizdívce:1,92*0,10
|  | pod oknem:1,80*1,03 |  | 1.854 | [6 empty] | pod oknem:1,80*1,03
|  | wc:1,50*(0,30+0,90+0,80) |  | 3 | [6 empty] | wc:1,50*(0,30+0,90+0,80)
|  | sprcha:2,40*(0,125+0,80+0,90+0,90) |  | 6.54 | [6 empty] | sprcha:2,40*(0,125+0,80+0,90+0,90)
|  | m 2023.2:1,25*1,50 |  | 1.875 | [6 empty] | m 2023.2:1,25*1,50
|  | 0,60*1,91 |  | 1.146 | [6 empty] | 0,60*1,91
|  | Bunka 5 m 2020.1: |  | 0 | [6 empty] | Bunka 5 m 2020.1:
|  | od dveří:1,50*(0,85+1,925+0,15) |  | 4.3875 | [6 empty] | od dveří:1,50*(0,85+1,925+0,15)
|  | 1,925*0,10 |  | 0.1925 | [6 empty] | 1,925*0,10
|  | pod oknem:1,80*1,03 |  | 1.854 | [6 empty] | pod oknem:1,80*1,03
|  | wc:1,50*(0,50+0,90+0,80) |  | 3.3 | [6 empty] | wc:1,50*(0,50+0,90+0,80)
|  | 2,40*(0,125+0,80+0,90+0,90) |  | 6.54 | [6 empty] | 2,40*(0,125+0,80+0,90+0,90)
|  | m 2020.2 kuch. linka: |  | 0 | [6 empty] | m 2020.2 kuch. linka:
|  | 1,50*1,25 |  | 1.875 | [6 empty] | 1,50*1,25
|  | 0,60*1,91 |  | 1.146 | [6 empty] | 0,60*1,91
|  | Bunka 4 m 2016.1: |  | 0 | [6 empty] | Bunka 4 m 2016.1:
|  | od dveří:1,50*(0,85+1,925+0,20) |  | 4.4625 | [6 empty] | od dveří:1,50*(0,85+1,925+0,20)
|  | 1,925*0,10 |  | 0.1925 | [6 empty] | 1,925*0,10
|  | pod oknem:1,80*1,03 |  | 1.854 | [6 empty] | pod oknem:1,80*1,03
|  | wc:1,50*(0,40+0,90+0,80) |  | 3.15 | [6 empty] | wc:1,50*(0,40+0,90+0,80)
|  | 2,40*(0,125+0,80+0,90+0,90) |  | 6.54 | [6 empty] | 2,40*(0,125+0,80+0,90+0,90)
|  | m 2016.2 kuch. linka:1,25*1,50 |  | 1.875 | [6 empty] | m 2016.2 kuch. linka:1,25*1,50
|  | 1,91*0,60 |  | 1.146 | [6 empty] | 1,91*0,60
|  | Bunka 3 m 2013.1: |  | 0 | [6 empty] | Bunka 3 m 2013.1:
|  | od dveří:1,50*(0,75+1,925+0,45) |  | 4.6875 | [6 empty] | od dveří:1,50*(0,75+1,925+0,45)
|  | 1,925*0,10 |  | 0.1925 | [6 empty] | 1,925*0,10
|  | pod oknem:1,80*1,03 |  | 1.854 | [6 empty] | pod oknem:1,80*1,03
|  | sprcha:1,50*(0,20+0,90+0,80) |  | 2.85 | [6 empty] | sprcha:1,50*(0,20+0,90+0,80)
|  | sprcha:2,40*(0,125+0,80+0,90+0,90) |  | 6.54 | [6 empty] | sprcha:2,40*(0,125+0,80+0,90+0,90)
|  | m 2013.2 kuch. linka:1,25*1,50+1,91*0,60 |  | 3.021 | [6 empty] | m 2013.2 kuch. linka:1,25*1,50+1,91*0,60
|  | Bunka 2 m 2010.1: |  | 0 | [6 empty] | Bunka 2 m 2010.1:
|  | od dveří:1,50*(0,87+1,92+0,45) |  | 4.86 | [6 empty] | od dveří:1,50*(0,87+1,92+0,45)
|  | přizdívka:1,92*0,10 |  | 0.192 | [6 empty] | přizdívka:1,92*0,10
|  | parapet okna:1,80*1,03 |  | 1.854 | [6 empty] | parapet okna:1,80*1,03
|  | wc:1,50*(0,25+0,895+0,80) |  | 2.9175 | [6 empty] | wc:1,50*(0,25+0,895+0,80)
|  | sprcha:2,40*(0,125+0,80+0,90+1,0) |  | 6.78 | [6 empty] | sprcha:2,40*(0,125+0,80+0,90+1,0)
|  | m 2010.2:1,25*1,50+0,60*1,91 |  | 3.021 | [6 empty] | m 2010.2:1,25*1,50+0,60*1,91
|  | Bunka 1 m 2007.1: |  | 0 | [6 empty] | Bunka 1 m 2007.1:
|  | od dveří:1,50*(0,83+1,925+0,50) |  | 4.8825 | [6 empty] | od dveří:1,50*(0,83+1,925+0,50)
|  | 1,925*0,10 |  | 0.1925 | [6 empty] | 1,925*0,10
|  | pod opknem:1,80*1,03 |  | 1.854 | [6 empty] | pod opknem:1,80*1,03
|  | wc:1,50*(0,15+0,90+0,80) |  | 2.775 | [6 empty] | wc:1,50*(0,15+0,90+0,80)
|  | 2,40*(0,125+0,80+0,90+0,90) |  | 6.54 | [6 empty] | 2,40*(0,125+0,80+0,90+0,90)
|  | m 2007.1 kuch. linka:1,25*1,50+0,60*1,91 |  | 3.021 | [6 empty] | m 2007.1 kuch. linka:1,25*1,50+0,60*1,91
|  | xxxxx: |  | 0 | [6 empty] | xxxxx:
|  | 3.4,5,6 Np:260,7949*4 |  | 1043.1796 | [6 empty] | 3.4,5,6 Np:260,7949*4
97 | 711212012RT3 | Hydroizolační povlak vyztužený tkaninou pružná hydroizolace | m2 | 380.6 |  | 0 | 0.00358 | 1.3625 | 0 | 0 |  | 2 | 1 | 7 | 7 | 2 | 0 | 0 | 0 | 0 | 0 | 1 | 7
|  | tl. 2mm skladba SO3: |  | 0 | [6 empty] | tl. 2mm skladba SO3:
|  | pod dlažby do koupelen a sprch: |  | 0 | [6 empty] | pod dlažby do koupelen a sprch:
|  | skladba S03:4,72+4,79+4,64+4,73+4,73+4,74 |  | 28.35 | [6 empty] | skladba S03:4,72+4,79+4,64+4,73+4,73+4,74
|  | 4,56+4,51+4,83 |  | 13.9 | [6 empty] | 4,56+4,51+4,83
|  | 4,93+4,68+4,76+4,74 |  | 19.11 | [6 empty] | 4,93+4,68+4,76+4,74
|  | prádelna :14,76 |  | 14.76 | [6 empty] | prádelna :14,76
|  | 3.4,5,6 Np:76,12*4 |  | 304.48 | [6 empty] | 3.4,5,6 Np:76,12*4
98 | 711212601RT2 | Těsnicí pás do spoje podlaha - stěna š. 100 mm | m | 982.525 |  | 0 | 0.00029 | 0.28493 | 0 | 0 |  | 2 | 1 | 7 | 7 | 2 | 0 | 0 | 0 | 0 | 0 | 1 | 7
|  | po obvodě v koupelnách a sprše: |  | 0 | [6 empty] | po obvodě v koupelnách a sprše:
|  | m 2007.1:(2,43+1,925)*2+0,80*2 |  | 10.31 | [6 empty] | m 2007.1:(2,43+1,925)*2+0,80*2
|  | m 2010.1:(2,47+1,92)*2+0,80*2 |  | 10.38 | [6 empty] | m 2010.1:(2,47+1,92)*2+0,80*2
|  | m 2013.1:(2,39+1,925)*2+0,8*2 |  | 10.23 | [6 empty] | m 2013.1:(2,39+1,925)*2+0,8*2
|  | m 2016.1:(2,44+1,925)*2+0,8*2 |  | 10.33 | [6 empty] | m 2016.1:(2,44+1,925)*2+0,8*2
|  | m 2020.1:(2,44+1,925)*2+0,8*2 |  | 10.33 | [6 empty] | m 2020.1:(2,44+1,925)*2+0,8*2
|  | m 2023.1:(2,44+1,925)*2+0,8*2 |  | 10.33 | [6 empty] | m 2023.1:(2,44+1,925)*2+0,8*2
|  | m 2026.1:(2,35+1,925)*2+0,8*2 |  | 10.15 | [6 empty] | m 2026.1:(2,35+1,925)*2+0,8*2
|  | m 2029.1:(2,32+1,925)*2+0,8*2 |  | 10.09 | [6 empty] | m 2029.1:(2,32+1,925)*2+0,8*2
|  | m 2031.1:(1,59+1,635+2,615+1,885+0,90+0,935+0,125+0,75) |  | 10.435 | [6 empty] | m 2031.1:(1,59+1,635+2,615+1,885+0,90+0,935+0,125+0,75)
|  | m 2034.1:(2,54+1,925)*2+0,8*2 |  | 10.53 | [6 empty] | m 2034.1:(2,54+1,925)*2+0,8*2
|  | m 2038,1:(2,41+1,925)*2+0,8*2 |  | 10.27 | [6 empty] | m 2038,1:(2,41+1,925)*2+0,8*2
|  | m 2041.1:(1,925+2,45)*2+0,8*2 |  | 10.35 | [6 empty] | m 2041.1:(1,925+2,45)*2+0,8*2
|  | m 2044.1:(1,925+2,46)*2+0,8*2 |  | 10.37 | [6 empty] | m 2044.1:(1,925+2,46)*2+0,8*2
|  | svislá spára sprchy:13,0*2,40*2 |  | 62.4 | [6 empty] | svislá spára sprchy:13,0*2,40*2
|  | 3,4,5,6. np:196,505*4 |  | 786.02 | [6 empty] | 3,4,5,6. np:196,505*4
99 | 998711203R00 | Přesun hmot pro izolace proti vodě, výšky do 60 m | % | 10244.3015 |  | 0 | 0 | 0 | 0 | 0 |  | 2 | 7 | 1002 | 5 | 2 | 0 | 0 | 0 | 0 | 0 | 7 | 1002
| Celkem za | 711 Izolace proti vodě |  |  |  | 0 |  | 6.4348 |  | 0 |  | 4 |  |  |  |  | 0 | 0 | 0 | 0 | 0
Díl: | 712 | Živičné krytiny | [9 empty] | 1
100 | 712300831R00 | Odstranění živičné krytiny střech do 10° 1vrstvé | m2 | 49.6885 |  | 0 | 0 | 0 | -0.006 | -0.29813 |  | 2 | 1 | 7 | 7 | 2 | 0 | 0 | 0 | 0 | 0 | 1 | 7
|  | dle skladby B04-střecha: |  | 0 | [6 empty] | dle skladby B04-střecha:
|  | modifik. pás:0,70*5,11*13 |  | 46.501 | [6 empty] | modifik. pás:0,70*5,11*13
|  | okolo větracího komínku U1:0,25*0,25*20 |  | 1.25 | [6 empty] | okolo větracího komínku U1:0,25*0,25*20
|  | okolo větracího komínku U2:0,25*0,25*3 |  | 0.1875 | [6 empty] | okolo větracího komínku U2:0,25*0,25*3
|  | poznámka 3 pro větrací šachtu:0,40*0,35*2*2+0,30*0,35*2*2 |  | 0.98 | [6 empty] | poznámka 3 pro větrací šachtu:0,40*0,35*2*2+0,30*0,35*2*2
|  | 0,40*0,35*2 |  | 0.28 | [6 empty] | 0,40*0,35*2
|  | poznámka 6:0,70*0,70 |  | 0.49 | [6 empty] | poznámka 6:0,70*0,70
101 | 712300831RT1 | Odstranění živičné krytiny střech do 10° 1vrstvé z ploch jednotlivě do 10 m2 | m2 | 46.991 |  | 0 | 0 | 0 | -0.006 | -0.28195 |  | 2 | 1 | 7 | 7 | 2 | 0 | 0 | 0 | 0 | 0 | 1 | 7
|  | poznámka 5: |  | 0 | [6 empty] | poznámka 5:
|  | pojistná hydroizolace dle skladby B04:0,70*5,11*13 |  | 46.501 | [6 empty] | pojistná hydroizolace dle skladby B04:0,70*5,11*13
|  | poznámka 6 větrací šachta:0,70*0,70 |  | 0.49 | [6 empty] | poznámka 6 větrací šachta:0,70*0,70
102 | 712300911R00 | Údržba - příplatek za správkový kus AIP | kus | 25 |  | 0 | 0.00187 | 0.04675 | 0 | 0 |  | 2 | 1 | 7 | 7 | 2 | 0 | 0 | 0 | 0 | 0 | 1 | 7
|  | pro poznámka 1 U1 a U2:25 |  | 25 | [6 empty] | pro poznámka 1 U1 a U2:25
103 | 712341559R00 | Povlaková krytina střech do 10°, NAIP přitavením | m2 | 75.095 |  | 0 | 0.00035 | 0.026283 | 0 | 0 |  | 2 | 1 | 7 | 7 | 2 | 0 | 0 | 0 | 0 | 0 | 1 | 7
|  | dle poznámky 1 střecha horní vrstva : |  | 0 | [6 empty] | dle poznámky 1 střecha horní vrstva :
|  | modifikovaný pás:1,0*23 |  | 23 | [6 empty] | modifikovaný pás:1,0*23
|  | poznámka 6 modifik pás N2:1,0*2 |  | 2 | [6 empty] | poznámka 6 modifik pás N2:1,0*2
|  | poznámka 2 střecha :0,95*0,85 |  | 0.8075 | [6 empty] | poznámka 2 střecha :0,95*0,85
|  | 1x pojistná izolace:0,85*0,95 |  | 0.8075 | [6 empty] | 1x pojistná izolace:0,85*0,95
|  | 1x modifik. pás:0,95*0,85+0,85*0,95 |  | 1.615 | [6 empty] | 1x modifik. pás:0,95*0,85+0,85*0,95
|  | skladba střechy S11: |  | 0 | [6 empty] | skladba střechy S11:
|  | doplnění střešního pláště vybouraných: |  | 0 | [6 empty] | doplnění střešního pláště vybouraných:
|  | a demontovaných vrstev:5,15*0,70*13 |  | 46.865 | [6 empty] | a demontovaných vrstev:5,15*0,70*13
104 | 62832134 | Pás asfaltovaný těžký | m2 | 58.8016 |  | 0 | 0.0044 | 0.25873 | 0 | 0 |  | 2 | 3 | 1 | 62832134 | 2 | 0 | 0 | 0 | 0 | 0 | 3 | 1
|  | dle poznámky 1 pojistná hydroizolace:0,50*0,50*25*1,10 |  | 6.875 | [6 empty] | dle poznámky 1 pojistná hydroizolace:0,50*0,50*25*1,10
|  | pro U1 a U2: |  | 0 | [6 empty] | pro U1 a U2:
|  | poznámka 2 střecha:0,95*0,85*1,10 |  | 0.8882 | [6 empty] | poznámka 2 střecha:0,95*0,85*1,10
|  | 0,85*0,95*1,10 |  | 0.8882 | [6 empty] | 0,85*0,95*1,10
|  | pro skladbu S11:0,70*5,01*13*1,10 |  | 50.1501 | [6 empty] | pro skladbu S11:0,70*5,01*13*1,10
105 | 628522590 | Pás modifikovaný asfalt | m2 | 80.828 |  | 0 | 0.0044 | 0.35564 | 0 | 0 |  | 2 | 3 | 7 | 628522590 | 2 | 0 | 0 | 0 | 0 | 0 | 3 | 7
|  | poznámka 1 střecha:25,0*1,0*1,10 |  | 27.5 | [6 empty] | poznámka 1 střecha:25,0*1,0*1,10
|  | poznámka 2 střecha:0,95*0,85*1,10 |  | 0.8882 | [6 empty] | poznámka 2 střecha:0,95*0,85*1,10
|  | 0,85*0,95*1,10 |  | 0.8882 | [6 empty] | 0,85*0,95*1,10
|  | pro skladba S11:5,15*0,70*13*1,10 |  | 51.5515 | [6 empty] | pro skladba S11:5,15*0,70*13*1,10
106 | 998712203R00 | Přesun hmot pro povlakové krytiny, výšky do 24 m | % | 264.5212 |  | 0 | 0 | 0 | 0 | 0 |  | 2 | 7 | 1002 | 5 | 2 | 0 | 0 | 0 | 0 | 0 | 7 | 1002
| Celkem za | 712 Živičné krytiny |  |  |  | 0 |  | 0.6874 |  | -0.58008 |  | 4 |  |  |  |  | 0 | 0 | 0 | 0 | 0
Díl: | 713 | Izolace tepelné | [9 empty] | 1
107 | 713100813R00 | Odstranění tepelné izolace, polystyrén tl. nad 5cm | m2 | 48.6385 |  | 0 | 0 | 0 | -0.0022 | -0.107 |  | 2 | 1 | 7 | 7 | 2 | 0 | 0 | 0 | 0 | 0 | 1 | 7
|  | skladba B03 střecha:0,70*5,11*13 |  | 46.501 | [6 empty] | skladba B03 střecha:0,70*5,11*13
|  | poznámka 3 větrací šachta:0,50*0,45*2 |  | 0.45 | [6 empty] | poznámka 3 větrací šachta:0,50*0,45*2
|  | pro U1:20*0,25*0,25 |  | 1.25 | [6 empty] | pro U1:20*0,25*0,25
|  | pro U2:3,0*0,25*0,25 |  | 0.1875 | [6 empty] | pro U2:3,0*0,25*0,25
|  | poznámka 6 větrací šachta:0,50*0,50 |  | 0.25 | [6 empty] | poznámka 6 větrací šachta:0,50*0,50
108 | 713100941R00 | Příplatek za správkový kus vyspravení střech | kus | 48 |  | 0 | 0 | 0 | 0 | 0 |  | 2 | 1 | 7 | 7 | 2 | 0 | 0 | 0 | 0 | 0 | 1 | 7
|  | ĺepení lepidlem PU po obvodě: |  | 0 | [6 empty] | ĺepení lepidlem PU po obvodě:
|  | pro poznámka 1 :23 |  | 23 | [6 empty] | pro poznámka 1 :23
|  | další vrstva:23 |  | 23 | [6 empty] | další vrstva:23
|  | poznámka 2 ubourané šachty:1+1 |  | 2 | [6 empty] | poznámka 2 ubourané šachty:1+1
109 | 713141125R00 | Izolace tepelná střech, desky, na lepidlo PUK | m2 | 46.501 |  | 0 | 0.00033 | 0.015345 | 0 | 0 |  | 2 | 1 | 7 | 7 | 2 | 0 | 0 | 0 | 0 | 0 | 1 | 7
|  | S11:0,70*5,11*13 |  | 46.501 | [6 empty] | S11:0,70*5,11*13
110 | 28375766.A | Deska polystyrén samozhášivý EPS 100 S tl. 15cm | m3 | 0.5583 |  | 0 | 0.02 | 0.011166 | 0 | 0 |  | 2 | 3 | 7 | 28375766.A | 2 | 0 | 0 | 0 | 0 | 0 | 3 | 7
|  | pro zapravení prostupů střechou: |  | 0 | [6 empty] | pro zapravení prostupů střechou:
|  | dle poznámky 1 23ks i nad hydroizolaci:0,30*0,30*0,15*1,01*23 |  | 0.3136 | [6 empty] | dle poznámky 1 23ks i nad hydroizolaci:0,30*0,30*0,15*1,01*23
|  | dle poznámky 2:(0,95*0,85+0,85*0,95)*0,15*1,01 |  | 0.2447 | [6 empty] | dle poznámky 2:(0,95*0,85+0,85*0,95)*0,15*1,01
111 | 28375774 | Deska polystyren. EPS100 tl. 150 mm s nakašírovanou lepenko | m2 | 47.5243 |  | 0 | 0.00208 | 0.098851 | 0 | 0 |  | 2 | 3 | 7 | 28375774 | 2 | 0 | 0 | 0 | 0 | 0 | 3 | 7
|  | skladba S11:0,70*5,11*13*1,01 |  | 46.966 | [6 empty] | skladba S11:0,70*5,11*13*1,01
|  | poznámka 1:0,30*0,30*0,15*23*1,01 |  | 0.3136 | [6 empty] | poznámka 1:0,30*0,30*0,15*23*1,01
|  | dle poznámky 2:(0,95*0,85+0,85*0,95)*0,15*1,01 |  | 0.2447 | [6 empty] | dle poznámky 2:(0,95*0,85+0,85*0,95)*0,15*1,01
112 | 998713203R00 | Přesun hmot pro izolace tepelné, výšky do 24 m | % | 386.1602 |  | 0 | 0 | 0 | 0 | 0 |  | 2 | 7 | 1002 | 5 | 2 | 0 | 0 | 0 | 0 | 0 | 7 | 1002
| Celkem za | 713 Izolace tepelné |  |  |  | 0 |  | 0.12536 |  | -0.107 |  | 4 |  |  |  |  | 0 | 0 | 0 | 0 | 0
Díl: | 720 | Zdravotechnická instalace | [9 empty] | 1
113 | 720-1 | Zdravotechnické instalace viz sam. část rozpočet a výkaz výměr | soubor | 1 |  | 0 | 0 | 0 | 0 | 0 |  | 2 | 12 | 0 | 218 | 2 | 0 | 0 | 0 | 0 | 0 | 12 | 0
| Celkem za | 720 Zdravotechnická instalace |  |  |  | 0 |  | 0 |  | 0 |  | 4 |  |  |  |  | 0 | 0 | 0 | 0 | 0
Díl: | 721 | Vnitřní kanalizace | [9 empty] | 1
114 | 721171803R00 | Demontáž potrubí z PVC do D 75 mm | m | 20 |  | 0 | 0 | 0 | -0.0021 | -0.042 |  | 2 | 1 | 7 | 7 | 2 | 0 | 0 | 0 | 0 | 0 | 1 | 7
|  | U1vč. nádstavce nerez proti zatékání:1,0*20 |  | 20 | [6 empty] | U1vč. nádstavce nerez proti zatékání:1,0*20
115 | 721171808R00 | Demontáž potrubí z PVC do D 114 mm | m | 3 |  | 0 | 0 | 0 | -0.00198 | -0.00594 |  | 2 | 1 | 7 | 7 | 2 | 0 | 0 | 0 | 0 | 0 | 1 | 7
|  | střecha U2 vč. potrubí nerez proti zatékání:2*1,50 |  | 3 | [6 empty] | střecha U2 vč. potrubí nerez proti zatékání:2*1,50
| Celkem za | 721 Vnitřní kanalizace |  |  |  | 0 |  | 0 |  | -0.04794 |  | 4 |  |  |  |  | 0 | 0 | 0 | 0 | 0
Díl: | 725 | Zařizovací předměty | [9 empty] | 1
116 | 725299101R00 | Montáž koupelnových doplňků - mýdelníků, držáků ap | soubor | 130 |  | 0 | 3e-05 | 0.0039 | 0 | 0 |  | 2 | 1 | 7 | 7 | 2 | 0 | 0 | 0 | 0 | 0 | 1 | 7
|  | mýdelníky, schránka na toal.papír:13*5*2 |  | 130 | [6 empty] | mýdelníky, schránka na toal.papír:13*5*2
117 | 725299101R00 | Montáž koupelnových doplňků - mýdelníků, držáků ap | soubor | 130 |  | 0 | 3e-05 | 0.0039 | 0 | 0 |  | 2 | 1 | 7 | 7 | 2 | 0 | 0 | 0 | 0 | 0 | 1 | 7
|  | háčky na ruční a kartáč wc:13*5*2 |  | 130 | [6 empty] | háčky na ruční a kartáč wc:13*5*2
118 | 725989101R00 | Montáž dvířek plastových | kus | 65 |  | 0 | 0 | 0 | 0 | 0 |  | 2 | 1 | 7 | 7 | 2 | 0 | 0 | 0 | 0 | 0 | 1 | 7
|  | poznámka 5 2. Np:13 |  | 13 | [6 empty] | poznámka 5 2. Np:13
|  | 3,4,5,6 Np:13*4 |  | 52 | [6 empty] | 3,4,5,6 Np:13*4
119 | 551-3a | Zrcadlo nerez nerozbitné 1425/700 vč. nalepení dod a mont | kus | 65 |  | 0 | 0.002 | 0.13 | 0 | 0 |  | 2 | 12 | 0 | 166 | 2 | 0 | 0 | 0 | 0 | 0 | 12 | 0
|  | 13*5 |  | 65 | [6 empty] | 13*5
120 | 554 | háčky na oděvy a ručníky | kus | 325 |  | 0 | 0.0023 | 0.7475 | 0 | 0 |  | 2 | 12 | 0 | 223 | 2 | 0 | 0 | 0 | 0 | 0 | 12 | 0
|  | 13*5+13*4*5 |  | 325 | [6 empty] | 13*5
121 | 642-3b | Dávkovač tekuteho mýdla bílý tlačný mechanismus | ks | 65 |  | 0 | 0 | 0 | 0 | 0 |  | 2 | 12 | 0 | 225 | 2 | 0 | 0 | 0 | 0 | 0 | 12 | 0
|  | 13*5 |  | 65 | [6 empty] | 13*5
122 | 642-3c | Toaletní kartáč kotvený na stěnu bílý plast -chro | ks | 65 |  | 0 | 0 | 0 | 0 | 0 |  | 2 | 12 | 0 | 224 | 2 | 0 | 0 | 0 | 0 | 0 | 12 | 0
|  | 13*5 |  | 65 | [6 empty] | 13*5
123 | 642-3d | Zásobník toaletního papíru kovový komaxit bílý | ks | 65 |  | 0 | 0 | 0 | 0 | 0 |  | 2 | 12 | 0 | 226 | 2 | 0 | 0 | 0 | 0 | 0 | 12 | 0
|  | 13*5 |  | 65 | [6 empty] | 13*5
124 | 642-3e | Polička do sprchového koutu dod a mont | ks | 65 |  | 0 | 0 | 0 | 0 | 0 |  | 2 | 12 | 0 | 227 | 2 | 0 | 0 | 0 | 0 | 0 | 12 | 0
|  | 13*5 |  | 65 | [6 empty] | 13*5
125 | 55347623 | Dvířka revizní se zámkem bílá 250x350 mm | kus | 65 |  | 0 | 0 | 0 | 0 | 0 |  | 2 | 3 | 1 | 55347623 | 2 | 0 | 0 | 0 | 0 | 0 | 3 | 1
|  | poznámka 5 2. Np:13 |  | 13 | [6 empty] | poznámka 5 2. Np:13
|  | 3,4,5,6 Np:13*4 |  | 52 | [6 empty] | 3,4,5,6 Np:13*4
126 | 998725103R00 | Přesun hmot pro zařizovací předměty, výšky do 24 m | t | 0.2873 |  | 0 | 0 | 0 | 0 | 0 |  | 2 | 7 | 1001 | 5 | 2 | 0 | 0 | 0 | 0 | 0 | 7 | 1001
| Celkem za | 725 Zařizovací předměty |  |  |  | 0 |  | 0.8853 |  | 0 |  | 4 |  |  |  |  | 0 | 0 | 0 | 0 | 0
Díl: | 735 | Otopná tělesa | [9 empty] | 1
127 | 735494811R00 | Vypuštění vody z otopných těles | m2 | 300 |  | 0
128 | 735121810R00 | Demontáž otopných těles článkových + uložení | m2 | 300 |  | 0 |  |  | -0.01057 | -3.171
|  | (12*5)*5 |  | 300
129 | 735192912R00 | Zpětná montáž otopných těles z článků | m2 | 81 |  | 0
130 | 7351910R00 | Napuštění vody do otopného systému | m2 | 300 |  | 0
131 | 735128110R00 | Tlakové zkoušky těles článkových | m2 | 300 |  | 0
132 | 735-01 | Revize otopného systému | ks | 1 |  | 0
| Celkem za | 735 Otopná tělesa |  |  |  | 0 |  | 0 |  | -3.171 |  | 4 |  |  |  |  | 0 | 0 | 0 | 0 | 0
Díl: | 766 | Konstrukce truhlářské | [9 empty] | 1
133 | 766669111R00 | Dokování závěsů na universální zárubeň, 1křídlové | kus | 70 |  | 0 | 0 | 0 | 0 | 0 |  | 2 | 1 | 7 | 7 | 2 | 0 | 0 | 0 | 0 | 0 | 1 | 7
|  | stávvající dveře byly vyvěšeny : |  | 0 | [6 empty] | stávvající dveře byly vyvěšeny :
|  | a uskladněny po provedených stav. prací: |  | 0 | [6 empty] | a uskladněny po provedených stav. prací:
|  | zpět zavěsit a dokovat společně : |  | 0 | [6 empty] | zpět zavěsit a dokovat společně :
|  | se samozavíračem:70 |  | 70 | [6 empty] | se samozavíračem:70
134 | 766669111R00 | Dokování závěsů na universální zárubeň, 1křídlové | kus | 175 |  | 0 | 0 | 0 | 0 | 0 |  | 2 | 1 | 7 | 7 | 2 | 0 | 0 | 0 | 0 | 0 | 1 | 7
|  | pro všechny nové dveře D3,D4,D5,D6: |  | 0 | [6 empty] | pro všechny nové dveře D3,D4,D5,D6:
|  | počet dle schema:55*2+40+25 |  | 175 | [6 empty] | počet dle schema:55*2+40+25
135 | 766669117R00 | Dokování samozavírače na ocelovou zárubeň | kus | 70 |  | 0 | 0 | 0 | 0 | 0 |  | 2 | 1 | 7 | 7 | 2 | 0 | 0 | 0 | 0 | 0 | 1 | 7
|  | na stávající dveře:35*2 |  | 70 | [6 empty] | na stávající dveře:35*2
136 | 766670021R00 | Montáž kliky a štítku | kus | 175 |  | 0 | 0 | 0 | 0 | 0 |  | 2 | 1 | 7 | 7 | 2 | 0 | 0 | 0 | 0 | 0 | 1 | 7
|  | 2*55+40+25 |  | 175 | [6 empty] | 2*55+40+25
137 | 766812840R00 | Demontáž kuchyňských linek do 2,1 m | kus | 5 |  | 0 | 0 | 0 | -0.174 | -0.87 |  | 2 | 1 | 7 | 7 | 2 | 0 | 0 | 0 | 0 | 0 | 1 | 7
|  | M 2026:1 |  | 1 | [6 empty] | M 2026:1
|  | 3,4,5,6. Np:4 |  | 4 | [6 empty] | 3,4,5,6. Np:4
138 | 54917-99 | Dveřní zarážka dod a mont | ks | 255 |  | 0 | 0 | 0 | 0 | 0 |  | 2 | 12 | 0 | 37 | 2 | 0 | 0 | 0 | 0 | 0 | 12 | 0
|  | 51*5 |  | 255 | [6 empty] | 51*5
139 | 642-3f | Odkládací prostor vč. skřínky dod a mont | ks | 60 |  | 0 | 0 | 0 | 0 | 0 |  | 2 | 12 | 0 | 228 | 2 | 0 | 0 | 0 | 0 | 0 | 12 | 0
|  | (7,+5,)*5 |  | 60 | [6 empty] | (7,+5,)*5
140 | 642-3g | Dodávka a osazení chladničky vč. dopravného objem 150L | ks | 65 |  | 0 | 0 | 0 | 0 | 0 |  | 2 | 12 | 0 | 229 | 2 | 0 | 0 | 0 | 0 | 0 | 12 | 0
|  | 13*5 |  | 65 | [6 empty] | 13*5
141 | 766-1 | šatní skřín třídílná s dvěma zasuvkami,uchyty kov kotvit do stěny dod a mont. | ks | 120 |  | 0 | 0 | 0 | 0 | 0 |  | 2 | 12 | 0 | 14 | 2 | 0 | 0 | 0 | 0 | 0 | 12 | 0
|  | 2. Np:24 |  | 24 | [6 empty] | 2. Np:24
|  | 3,4,5,6Np:24*4 |  | 96 | [6 empty] | 3,4,5,6Np:24*4
142 | 766-2 | Botník s šatním panelem dod a mont | ks | 120 |  | 0 | 0 | 0 | 0 | 0 |  | 2 | 12 | 0 | 15 | 2 | 0 | 0 | 0 | 0 | 0 | 12 | 0
|  | 2. Np:24 |  | 24 | [6 empty] | 2. Np:24
|  | 3,4,5,6 Np:24*4 |  | 96 | [6 empty] | 3,4,5,6 Np:24*4
143 | 766-3 | Kuchynská linka pravá dl.1,90+0,60m pravá bez dřezu a varné desky dod a mont | ks | 35 |  | 0 | 0 | 0 | 0 | 0 |  | 2 | 12 | 0 | 16 | 2 | 0 | 0 | 0 | 0 | 0 | 12 | 0
|  | 2. Np:7 |  | 7 | [6 empty] | 2. Np:7
|  | 3,4,5,6:4*7 |  | 28 | [6 empty] | 3,4,5,6:4*7
144 | 766-4 | Kuchynská linka 1800+600 levá dod a mont bez dřezu ,baterie a varné desky | ks | 25 |  | 0 | 0 | 0 | 0 | 0 |  | 2 | 12 | 0 | 17 | 2 | 0 | 0 | 0 | 0 | 0 | 12 | 0
|  | 2. Np:5 |  | 5 | [6 empty] | 2. Np:5
|  | 3,4,5,6:5,*4 |  | 20 | [6 empty] | 3,4,5,6:5,*4
145 | 766-5 | Kuchynská linka rohová atyp.350+1500+1600 vez varné desky,baterie ,dřezu dod a mont | ks | 5 |  | 0 | 0 | 0 | 0 | 0 |  | 2 | 12 | 0 | 18 | 2 | 0 | 0 | 0 | 0 | 0 | 12 | 0
|  | 2. Np:1 |  | 1 | [6 empty] | 2. Np:1
|  | 3,4,5,6Np:4 |  | 4 | [6 empty] | 3,4,5,6Np:4
146 | 766-6 | Dveřní zarážka dod a mont. | ks | 255 |  | 0 | 0 | 0 | 0 | 0 |  | 2 | 12 | 0 | 20 | 2 | 0 | 0 | 0 | 0 | 0 | 12 | 0
|  | 2. Np:51 |  | 51 | [6 empty] | 2. Np:51
|  | 3,4,5,6 np:51*4 |  | 204 | [6 empty] | 3,4,5,6 np:51*4
147 | 766-7 | Varná deska dvouplotýnková vč. montáže | ks | 65 |  | 0 | 0 | 0 | 0 | 0 |  | 2 | 12 | 0 | 19 | 2 | 0 | 0 | 0 | 0 | 0 | 12 | 0
|  | 2. Np:13 |  | 13 | [6 empty] | 2. Np:13
|  | 3,4,5,6 Np:13*4 |  | 52 | [6 empty] | 3,4,5,6 Np:13*4
148 | 54914620 | Dveřní kování PRAKTIK klíč Cr | kus | 175 |  | 0 | 0.0008 | 0.14 | 0 | 0 |  | 2 | 3 | 7 | 54914620 | 2 | 0 | 0 | 0 | 0 | 0 | 3 | 7
|  | 2,0*55+40+25 |  | 175 | [6 empty] | 2,0*55+40+25
149 | 54917015 | Zavírač dveří hydraulický R 12 č.12 zlatá bronz | kus | 70 |  | 0 | 0.00307 | 0.2149 | 0 | 0 |  | 2 | 3 | 7 | 54917015 | 2 | 0 | 0 | 0 | 0 | 0 | 3 | 7
|  | pro dveře D1 a D2 -stávající : |  | 0 | [6 empty] | pro dveře D1 a D2 -stávající :
|  | dveře :35*2 |  | 70 | [6 empty] | dveře :35*2
150 | 54926002 | Zámek zadlabací vložk. bezp. K 102 P/L PP | kus | 110 |  | 0 | 0.00044 | 0.0484 | 0 | 0 |  | 2 | 3 | 7 | 54926002 | 2 | 0 | 0 | 0 | 0 | 0 | 3 | 7
|  | pro nové dveře:2,0*55 |  | 110 | [6 empty] | pro nové dveře:2,0*55
151 | 54926066 | Zámek stavební obyčejný typ K 103 (60 mm) L/P BZn | kus | 65 |  | 0 | 0.00036 | 0.0234 | 0 | 0 |  | 2 | 3 | 7 | 54926066 | 2 | 0 | 0 | 0 | 0 | 0 | 3 | 7
|  | pro dveře D5 a D6:40+25 |  | 65 | [6 empty] | pro dveře D5 a D6:40+25
152 | 61164922 | Dveře vnitř. lamino plné 1kř. 70x197 | kus | 65 |  | 0 | 0.015 | 0.975 | 0 | 0 |  | 2 | 3 | 7 | 61164922 | 2 | 0 | 0 | 0 | 0 | 0 | 3 | 7
|  | dle výpisu a schema: |  | 0 | [6 empty] | dle výpisu a schema:
|  | D5:40 |  | 40 | [6 empty] | D5:40
|  | D6:25 |  | 25 | [6 empty] | D6:25
153 | 61164923 | Dveře vnitř. lamino plné 1kř. 80x197 | kus | 110 |  | 0 | 0.017 | 1.87 | 0 | 0 |  | 2 | 3 | 7 | 61164923 | 2 | 0 | 0 | 0 | 0 | 0 | 3 | 7
|  | nové dveře určené do školských : |  | 0 | [6 empty] | nové dveře určené do školských :
|  | zařízení: |  | 0 | [6 empty] | zařízení:
|  | D3 a D4:55*2 |  | 110 | [6 empty] | D3 a D4:55*2
154 | 998766203R00 | Přesun hmot pro truhlářské konstr., výšky do 24 m | % | 56098.689 |  | 0 | 0 | 0 | 0 | 0 |  | 2 | 7 | 1002 | 5 | 2 | 0 | 0 | 0 | 0 | 0 | 7 | 1002
| Celkem za | 766 Konstrukce truhlářské |  |  |  | 0 |  | 3.2717 |  | -0.87 |  | 4 |  |  |  |  | 0 | 0 | 0 | 0 | 0
Díl: | 771 | Podlahy z dlaždic a obklady | [9 empty] | 1
155 | 771101116R00 | Vyrovnání podkladů samonivel. hmotou tl. do 30 mm | m2 | 309.8 |  | 0 | 0 | 0 | 0 | 0 |  | 2 | 1 | 7 | 7 | 2 | 0 | 0 | 0 | 0 | 0 | 1 | 7
|  | 0 |  | 0 | [6 empty] | 0
|  | skladba S03 2. Np,3,4,5,6Np:309,80 |  | 309.8 | [6 empty] | skladba S03 2. Np,3,4,5,6Np:309,80
|  | ve sprše nebude vyrovnání stěrkou: |  | 0 | [6 empty] | ve sprše nebude vyrovnání stěrkou:
|  | je spádový beton: |  | 0 | [6 empty] | je spádový beton:
156 | 771111121R00 | Montáž podlahových lišt dilatačních | m | 128.75 |  | 0 | 0 | 0 | 0 | 0 |  | 2 | 1 | 7 | 7 | 2 | 0 | 0 | 0 | 0 | 0 | 1 | 7
|  | chodba 2. Np:11,*2,05 |  | 22.55 | [6 empty] | chodba 2. Np:11,*2,05
|  | 3,4,5,6 np:22,50*4 |  | 90 | [6 empty] | 3,4,5,6 np:22,50*4
|  | chodba schodiště 2. np:3,24 |  | 3.24 | [6 empty] | chodba schodiště 2. np:3,24
|  | 3,4,5,6:3,24*4 |  | 12.96 | [6 empty] | 3,4,5,6:3,24*4
157 | 771111122R00 | Montáž podlahových lišt přechodových | m | 61.7 |  | 0 | 0 | 0 | 0 | 0 |  | 2 | 1 | 7 | 7 | 2 | 0 | 0 | 0 | 0 | 0 | 1 | 7
|  | mezi dveře vinyl dlažba:0,70*13 |  | 9.1 | [6 empty] | mezi dveře vinyl dlažba:0,70*13
|  | předsín-koupelna: |  | 0 | [6 empty] | předsín-koupelna:
|  | 3.4.5,6.Np: |  | 0 | [6 empty] | 3.4.5,6.Np:
|  | 9,10*4 |  | 36.4 | [6 empty] | 9,10*4
|  | chodba-schodiště:3,24 |  | 3.24 | [6 empty] | chodba-schodiště:3,24
|  | 3,4,5,6:3,24*4 |  | 12.96 | [6 empty] | 3,4,5,6:3,24*4
158 | 771445014R00 | Obklad soklíků hutných, rovných,tmel,v.do 100 mm | m | 10.21 |  | 0 | 0.00032 | 0.0032672 | 0 | 0 |  | 2 | 1 | 7 | 7 | 2 | 0 | 0 | 0 | 0 | 0 | 1 | 7
|  | prádelna :(2,75+5,01+2,75+2,0*0,25)-0,8 |  | 10.21 | [6 empty] | prádelna :(2,75+5,01+2,75+2,0*0,25)-0,8
159 | 771479001R00 | Řezání dlaždic keramických pro soklíky | m | 10.21 |  | 0 | 0 | 0 | 0 | 0 |  | 2 | 1 | 7 | 7 | 2 | 0 | 0 | 0 | 0 | 0 | 1 | 7
160 | 771575107RZ1 | Montáž podlah keram.,režné hladké, tmel, 20x20 cm bez materiálu | m2 | 48.672 |  | 0 | 0 | 0 | 0 | 0 |  | 2 | 1 | 7 | 7 | 2 | 0 | 0 | 0 | 0 | 0 | 1 | 7
|  | ve sprchách 2. Np skladba SO4:0,80*0,90*13 |  | 9.36 | [6 empty] | ve sprchách 2. Np skladba SO4:0,80*0,90*13
|  | 3,4,5,6. Np:9,828*4 |  | 39.312 | [6 empty] | 3,4,5,6. Np:9,828*4
161 | 771575109RZ1 | Montáž podlah keram.,hladké, tmel, 30x30 cm bez materiálu | m2 | 309.8 |  | 0 | 0 | 0 | 0 | 0 |  | 2 | 1 | 7 | 7 | 2 | 0 | 0 | 0 | 0 | 0 | 1 | 7
|  | koupelny bez sprch skladba SO3: |  | 0 | [6 empty] | koupelny bez sprch skladba SO3:
|  | m 2041,1:4,76 |  | 4.76 | [6 empty] | m 2041,1:4,76
|  | m 2038,1:4,68 |  | 4.68 | [6 empty] | m 2038,1:4,68
|  | m 2034,1:4,93 |  | 4.93 | [6 empty] | m 2034,1:4,93
|  | m 2031,1:4,83 |  | 4.83 | [6 empty] | m 2031,1:4,83
|  | m 2029.1:4,51 |  | 4.51 | [6 empty] | m 2029.1:4,51
|  | m 2026.1:4,56 |  | 4.56 | [6 empty] | m 2026.1:4,56
|  | m 2023.1:4,74 |  | 4.74 | [6 empty] | m 2023.1:4,74
|  | m 2020.1:4,73 |  | 4.73 | [6 empty] | m 2020.1:4,73
|  | m 2016.1:4,73 |  | 4.73 | [6 empty] | m 2016.1:4,73
|  | m 2013.1:4,64 |  | 4.64 | [6 empty] | m 2013.1:4,64
|  | m 2010.1:4,79 |  | 4.79 | [6 empty] | m 2010.1:4,79
|  | m 2007.1:4,72 |  | 4.72 | [6 empty] | m 2007.1:4,72
|  | odpočet plochy sprchy:-0,80*0,9*13 |  | -9.36 | [6 empty] | odpočet plochy sprchy:-0,80*0,9*13
|  | prádelna m 2036:14,46 |  | 14.46 | [6 empty] | prádelna m 2036:14,46
|  | 3,4,5,6. Np:47,26*4+14,76*4 |  | 248.08 | [6 empty] | 3,4,5,6. Np:47,26*4+14,76*4
162 | 59760-1 | Lišta přechodvá-dlažba-vinyl | m | 64.8375 |  | 0 | 0 | 0 | 0 | 0 |  | 2 | 12 | 0 | 122 | 2 | 0 | 0 | 0 | 0 | 0 | 12 | 0
|  | 61,75*1,05 |  | 64.8375 | [6 empty] | 61,75*1,05
163 | 59760172.A | Profil dilatační široký podlahový vulkanisovaný kovový profil s etylen propylenovou vložkou | m | 135.1875 |  | 0 | 0.00022 | 0.029741 | 0 | 0 |  | 2 | 12 | 0 | 123 | 2 | 0 | 0 | 0 | 0 | 0 | 12 | 0
|  | 128,75*1,05 |  | 135.1875 | [6 empty] | 128,75*1,05
164 | 59764202 | Dlažba 333/333x8 mm protiskluzná R9/A oranžová | m2 | 326.9746 |  | 0 | 0.0192 | 6.2779 | 0 | 0 |  | 2 | 12 | 0 | 124 | 2 | 0 | 0 | 0 | 0 | 0 | 12 | 0
|  | 309,80*1,05 |  | 325.29 | [6 empty] | 309,80*1,05
|  | soklík:10,21*0,30/2*1,10 |  | 1.6847 | [6 empty] | soklík:10,21*0,30/2*1,10
165 | 59764231 | Dlažba 198/198/9 mm protiskluzna R13/C/V3 | m2 | 51.072 |  | 0 | 0.0192 | 0.98058 | 0 | 0 |  | 2 | 12 | 0 | 125 | 2 | 0 | 0 | 0 | 0 | 0 | 12 | 0
|  | ve sprchách:0,80*0,90*13*1,05 |  | 9.828 | [6 empty] | ve sprchách:0,80*0,90*13*1,05
|  | 3,4,5,6Np:9,82*4*1,05 |  | 41.244 | [6 empty] | 3,4,5,6Np:9,82*4*1,05
166 | 23153332 | Silikon sanitární bílý 310 ml | kus | 65 |  | 0 | 0.0003 | 0.0195 | 0 | 0 |  | 2 | 3 | 7 | 23153332 | 2 | 0 | 0 | 0 | 0 | 0 | 3 | 7
|  | 13*5 |  | 65 | [6 empty] | 13*5
167 | 58581721.A | samonivelační podlahová hmota | kg | 2268.48 |  | 0 | 0.001 | 2.2685 | 0 | 0 |  | 2 | 3 | 7 | 58581721.A | 2 | 0 | 0 | 0 | 0 | 0 | 3 | 7
|  | dle skladby SO3 6mm:236,30*1,60*6 |  | 2268.48 | [6 empty] | dle skladby SO3 6mm:236,30*1,60*6
168 | 58583200.A | lepicí cementový tmel c1FT | kg | 2156.958 |  | 0 | 0.001 | 2.157 | 0 | 0 |  | 2 | 3 | 7 | 58583200.A | 2 | 0 | 0 | 0 | 0 | 0 | 3 | 7
|  | 309,80*6 |  | 1858.8 | [6 empty] | 309,80*6
|  | pro soklík:10,21*0,10*6 |  | 6.126 | [6 empty] | pro soklík:10,21*0,10*6
|  | 48,672*6 |  | 292.032 | [6 empty] | 48,672*6
169 | 58583205.A | cementová spárovací hmota protiplísnová,antibakte CG2W | kg | 215.6958 |  | 0 | 0.001 | 0.2157 | 0 | 0 |  | 2 | 3 | 7 | 58583205.A | 2 | 0 | 0 | 0 | 0 | 0 | 3 | 7
|  | 309,80*0,6 |  | 185.88 | [6 empty] | 309,80*0,6
|  | 10,21*0,10*0,6 |  | 0.6126 | [6 empty] | 10,21*0,10*0,6
|  | 48,672*0,6 |  | 29.2032 | [6 empty] | 48,672*0,6
170 | 998771203R00 | Přesun hmot pro podlahy z dlaždic, výšky do 24 m | % | 5845.5599 |  | 0 | 0 | 0 | 0 | 0 |  | 2 | 7 | 1002 | 5 | 2 | 0 | 0 | 0 | 0 | 0 | 7 | 1002
| Celkem za | 771 Podlahy z dlaždic a obklady |  |  |  | 0 |  | 11.9521 |  | 0 |  | 4 |  |  |  |  | 0 | 0 | 0 | 0 | 0
Díl: | 775 | Podlahy vlysové a parketové | [9 empty] | 1
171 | 775511800R00 | Demontáž podlah vlysových lepených včetně lišt | m2 | 1872.93 |  | 0 | 0 | 0 | -0.025 | -46.8233 |  | 2 | 1 | 7 | 7 | 2 | 0 | 0 | 0 | 0 | 0 | 1 | 7
|  | 2. Np-plochy dle legendy na výkrese: |  | 0 | [6 empty] | 2. Np-plochy dle legendy na výkrese:
|  | m 2046,2045,2045,2043,2042:14,55+14,26+14,30+14,30+14,30 |  | 71.71 | [6 empty] | m 2046,2045,2045,2043,2042:14,55+14,26+14,30+14,30+14,30
|  | m 2041,2040,2039,2038,2037,2036,2035:14,62+14,13+13,79+14,49+14,25+14,75+14,17 |  | 100.2 | [6 empty] | m 2041,2040,2039,2038,2037,2036,2035:14,62+14,13+13,79+14,49+14,25+14,75+14,17
|  | m 2025,2024,2023,2022,2021,2020,2019:14,42+14,24+14,35+14,21+14,33 |  | 71.55 | [6 empty] | m 2025,2024,2023,2022,2021,2020,2019:14,42+14,24+14,35+14,21+14,33
|  | 14,31+14,57 |  | 28.88 | [6 empty] | 14,31+14,57
|  | m 2017,2016,2015,2014,2013,:14,24+14,32+14,30+14,33+14,12 |  | 71.31 | [6 empty] | m 2017,2016,2015,2014,2013,:14,24+14,32+14,30+14,33+14,12
|  | m 2012,2011,2010,2009,2008:14,19+14,45+14,62+14,79+14,58 |  | 72.63 | [6 empty] | m 2012,2011,2010,2009,2008:14,19+14,45+14,62+14,79+14,58
|  | m 2007,2006:14,14+14,59 |  | 28.73 | [6 empty] | m 2007,2006:14,14+14,59
|  | m 2033:25,74 |  | 25.74 | [6 empty] | m 2033:25,74
|  | odpočet dlažeb v předsínkách pokojů:-101,86 |  | -101.86 | [6 empty] | odpočet dlažeb v předsínkách pokojů:-101,86
|  | 101,86: |  | 0 | [6 empty] | 101,86:
|  | xxxx: |  | 0 | [6 empty] | xxxx:
|  | 3,4,5,6Np 376,01x4:376,01*4 |  | 1504.04 | [6 empty] | 3,4,5,6Np 376,01x4:376,01*4
| Celkem za | 775 Podlahy vlysové a parketové |  |  |  | 0 |  | 0 |  | -46.8233 |  | 4 |  |  |  |  | 0 | 0 | 0 | 0 | 0
Díl: | 776 | Podlahy povlakové | [9 empty] | 1
172 | 776101115R00 | Vyrovnání podkladů samonivelační hmotou | m2 | 3026.5 |  | 0 | 0 | 0 | 0 | 0 |  | 2 | 1 | 7 | 7 | 2 | 0 | 0 | 0 | 0 | 0 | 1 | 7
|  | 2. np skladba So1 a So2: |  | 0 | [6 empty] | 2. np skladba So1 a So2:
|  | skladba SO1: |  | 0 | [6 empty] | skladba SO1:
|  | m 2004 chodba:140,43 |  | 140.43 | [6 empty] | m 2004 chodba:140,43
|  | m 2006 ,2008,2009,2011,2012:14,76+14,82+15,45+14,66+14,56 |  | 74.25 | [6 empty] | m 2006 ,2008,2009,2011,2012:14,76+14,82+15,45+14,66+14,56
|  | m 2014,2015,2017,2019,2021:14,66+14,71+14,70+15,0+14,67 |  | 73.74 | [6 empty] | m 2014,2015,2017,2019,2021:14,66+14,71+14,70+15,0+14,67
|  | m 2022,2024,2025,2027,2028:14,62+14,67+14,61+14,66+14,64 |  | 73.2 | [6 empty] | m 2022,2024,2025,2027,2028:14,62+14,67+14,61+14,66+14,64
|  | m 2030,2031,3:16,68+13,82 |  | 30.5 | [6 empty] | m 2030,2031,3:16,68+13,82
|  | m 2033,2035,2037,2039:14,56+14,76+14,11+14,82 |  | 58.25 | [6 empty] | m 2033,2035,2037,2039:14,56+14,76+14,11+14,82
|  | m 2040,2042,2043,:14,66+14,61+14,76 |  | 44.03 | [6 empty] | m 2040,2042,2043,:14,66+14,61+14,76
|  | skladba SO2: |  | 0 | [6 empty] | skladba SO2:
|  | m2007,2,2010,2,2013,2:8,81+8,93+8,69 |  | 26.43 | [6 empty] | m2007,2,2010,2,2013,2:8,81+8,93+8,69
|  | m 2016,2,2020,2,2023,2:8,84+8,84+8,84 |  | 26.52 | [6 empty] | m 2016,2,2020,2,2023,2:8,84+8,84+8,84
|  | m 2026,2,2029,2,2031,2:8,57+8,48+5,29 |  | 22.34 | [6 empty] | m 2026,2,2029,2,2031,2:8,57+8,48+5,29
|  | m 2034,2,2038,2,2041,2,2044,2:9,13+8,73+8,86+8,89 |  | 35.61 | [6 empty] | m 2034,2,2038,2,2041,2,2044,2:9,13+8,73+8,86+8,89
|  | 3,4,5,6 Np:605,30*4 |  | 2421.2 | [6 empty] | 3,4,5,6 Np:605,30*4
173 | 776101121R00 | Provedení penetrace podkladu | m2 | 3026.5 |  | 0 | 0 | 0 | 0 | 0 |  | 2 | 1 | 7 | 7 | 2 | 0 | 0 | 0 | 0 | 0 | 1 | 7
174 | 776431100R00 | Lepení podlahových soklíků k vinylovým podlahám | m | 3009.945 |  | 0 | 2e-05 | 0.060199 | 0 | 0 |  | 2 | 1 | 7 | 7 | 2 | 0 | 0 | 0 | 0 | 0 | 1 | 7
|  | 2. Np : |  | 0 | [6 empty] | 2. Np :
|  | m 2044:2,0*(2,86+2,96)-0,8*2-0,7 |  | 9.34 | [6 empty] | m 2044:2,0*(2,86+2,96)-0,8*2-0,7
|  | m 2043:2,0*(5,01+2,85)*2-0,8 |  | 30.64 | [6 empty] | m 2043:2,0*(5,01+2,85)*2-0,8
|  | m 2042:2,0*(5,01+2,85)-0,8 |  | 14.92 | [6 empty] | m 2042:2,0*(5,01+2,85)-0,8
|  | m 2041,2:2,0*(2,85+2,96)-0,8*2-0,70 |  | 9.32 | [6 empty] | m 2041,2:2,0*(2,85+2,96)-0,8*2-0,70
|  | m 2040:2,0*(2,85+5,01)-0,8 |  | 14.92 | [6 empty] | m 2040:2,0*(2,85+5,01)-0,8
|  | m 2039:2*(2,85+5,01)-0,8 |  | 14.92 | [6 empty] | m 2039:2*(2,85+5,01)-0,8
|  | m 2038.2:2,0*(2,96+2,81)-3,0*0,8-0,7 |  | 8.44 | [6 empty] | m 2038.2:2,0*(2,96+2,81)-3,0*0,8-0,7
|  | m 2037:2,0*(2,85+5,01)-0,8*1,97 |  | 14.144 | [6 empty] | m 2037:2,0*(2,85+5,01)-0,8*1,97
|  | m 2036 prádelna je dlažba:0 |  | 0 | [6 empty] | m 2036 prádelna je dlažba:0
|  | m 2035:2,0*(2,85+5,01)-0,8 |  | 14.92 | [6 empty] | m 2035:2,0*(2,85+5,01)-0,8
|  | m 2034.2:2,0*(2,94+2,96)-0,8*3-0,7 |  | 8.7 | [6 empty] | m 2034.2:2,0*(2,94+2,96)-0,8*3-0,7
|  | m 2033:2,0*(2,85+5,01)-0,8 |  | 14.92 | [6 empty] | m 2033:2,0*(2,85+5,01)-0,8
|  | m 2031,2:0,30+0,8+1,185+0,30 |  | 2.585 | [6 empty] | m 2031,2:0,30+0,8+1,185+0,30
|  | m 2031,3:2,0*(6,28+2,20)-0,8 |  | 16.16 | [6 empty] | m 2031,3:2,0*(6,28+2,20)-0,8
|  | m 2030:2,0*(5,01+3,25)-0,8 |  | 15.72 | [6 empty] | m 2030:2,0*(5,01+3,25)-0,8
|  | m 2029.2:2,0*(2,96+2,72)-0,8*3-0,7 |  | 8.26 | [6 empty] | m 2029.2:2,0*(2,96+2,72)-0,8*3-0,7
|  | m 2028:2,0*(2,85+5,01)-0,8 |  | 14.92 | [6 empty] | m 2028:2,0*(2,85+5,01)-0,8
|  | m 2027:2,0*(2,85+5,01)-0,8 |  | 14.92 | [6 empty] | m 2027:2,0*(2,85+5,01)-0,8
|  | m 2026.2:2,0*(2,75+2,96)-3,0*0,8-0,7 |  | 8.32 | [6 empty] | m 2026.2:2,0*(2,75+2,96)-3,0*0,8-0,7
|  | m 2025:2,0*(2,85+5,01)-0,8 |  | 14.92 | [6 empty] | m 2025:2,0*(2,85+5,01)-0,8
|  | m 2024:2,0*(2,85+5,01)-0,8 |  | 14.92 | [6 empty] | m 2024:2,0*(2,85+5,01)-0,8
|  | m 2023:2,0*(2,84+2,96)-3,0*0,8-0,70 |  | 8.5 | [6 empty] | m 2023:2,0*(2,84+2,96)-3,0*0,8-0,70
|  | m 2022:2,0*(2,85+5,01)-0,8 |  | 14.92 | [6 empty] | m 2022:2,0*(2,85+5,01)-0,8
|  | m 2021:2,0*(2,85+5,01)-0,8 |  | 14.92 | [6 empty] | m 2021:2,0*(2,85+5,01)-0,8
|  | m 2020.2:2,0*(2,84+2,96)-0,8*3-0,70 |  | 8.5 | [6 empty] | m 2020.2:2,0*(2,84+2,96)-0,8*3-0,70
|  | m 2019:2,0*(2,85+5,01)-0,8 |  | 14.92 | [6 empty] | m 2019:2,0*(2,85+5,01)-0,8
|  | m 2017:2,0*(2,86+5,01)-0,8 |  | 14.94 | [6 empty] | m 2017:2,0*(2,86+5,01)-0,8
|  | m 2016.2:2,0*(2,84+2,96)-3,0*0,8-0,70 |  | 8.5 | [6 empty] | m 2016.2:2,0*(2,84+2,96)-3,0*0,8-0,70
|  | m 2015:2*(2,85+5,01)-0,8 |  | 14.92 | [6 empty] | m 2015:2*(2,85+5,01)-0,8
|  | m 2014:2,0*(2,86+5,01)-0,8 |  | 14.94 | [6 empty] | m 2014:2,0*(2,86+5,01)-0,8
|  | m 2013.2:2,0*(2,96+2,79)-3,0*0,8-0,7 |  | 8.4 | [6 empty] | m 2013.2:2,0*(2,96+2,79)-3,0*0,8-0,7
|  | m 2012:2,0*(2,85+5,01)-0,8 |  | 14.92 | [6 empty] | m 2012:2,0*(2,85+5,01)-0,8
|  | m 2011:2,0*(2,85+5,01)-0,8 |  | 14.92 | [6 empty] | m 2011:2,0*(2,85+5,01)-0,8
|  | m 2010.2:2,0*(2,87+2,96)-3,0*0,8-0,7 |  | 8.56 | [6 empty] | m 2010.2:2,0*(2,87+2,96)-3,0*0,8-0,7
|  | m 2009:2,0*(2,85+5,01)-0,8 |  | 14.92 | [6 empty] | m 2009:2,0*(2,85+5,01)-0,8
|  | m 2008:2,0*(2,85+5,01)-0,8 |  | 14.92 | [6 empty] | m 2008:2,0*(2,85+5,01)-0,8
|  | m 2007:2,0*(2,96+2,83)-0,8*3-0,7 |  | 8.48 | [6 empty] | m 2007:2,0*(2,96+2,83)-0,8*3-0,7
|  | m 2006:2,0*(2,85+5,01)-0,8 |  | 14.92 | [6 empty] | m 2006:2,0*(2,85+5,01)-0,8
|  | chodba 2004:2,0*(66,91+2,05)-15*0,8 |  | 125.92 | [6 empty] | chodba 2004:2,0*(66,91+2,05)-15*0,8
|  | -3,24-1,70 |  | -4.94 | [6 empty] | -3,24-1,70
|  | 3,4,5,6 Np:601,989*4 |  | 2407.956 | [6 empty] | 3,4,5,6 Np:601,989*4
175 | 776511810R00 | Odstranění PVC a koberců lepených bez podložky | m2 | 1656.675 |  | 0 | 0 | 0 | -0.001 | -1.6567 |  | 2 | 1 | 7 | 7 | 2 | 0 | 0 | 0 | 0 | 0 | 1 | 7
|  | 2. Np pruh uprostřed místnosti: |  | 0 | [6 empty] | 2. Np pruh uprostřed místnosti:
|  | m 2046-2035:1,50*3,85*12 |  | 69.3 | [6 empty] | m 2046-2035:1,50*3,85*12
|  | m 2030:2,0*1,50*3,96 |  | 11.88 | [6 empty] | m 2030:2,0*1,50*3,96
|  | m 2025-2019:1,50*3,85*7 |  | 40.425 | [6 empty] | m 2025-2019:1,50*3,85*7
|  | m 2017-2006:1,50*3,85*12 |  | 69.3 | [6 empty] | m 2017-2006:1,50*3,85*12
|  | chodba n 2004:140,43 |  | 140.43 | [6 empty] | chodba n 2004:140,43
|  | xxxx 331,335m2: |  | 0 | [6 empty] | xxxx 331,335m2:
|  | 3,4,5,6,Np:331,335*4 |  | 1325.34 | [6 empty] | 3,4,5,6,Np:331,335*4
176 | 776521200R00 | Lepení povlak.podlah, dílce PVC a vinyl, lepidlem bez lepidla | m2 | 3026.5 |  | 0 | 0.00025 | 0.75662 | 0 | 0 |  | 2 | 1 | 7 | 7 | 2 | 0 | 0 | 0 | 0 | 0 | 1 | 7
177 | 284-1299 | Soklík pro vinylové podlahy | m | 3160.437 |  | 0 | 0 | 0 | 0 | 0 |  | 2 | 12 | 0 | 138 | 2 | 0 | 0 | 0 | 0 | 0 | 12 | 0
|  | 3009,94*1,05 |  | 3160.437 | [6 empty] | 3009,94*1,05
178 | 28410245 | Podlahovina vinyl 608x608x1,7 mm homogenní | m2 | 3410.33 |  | 0 | 0.00236 | 8.0484 | 0 | 0 |  | 2 | 12 | 0 | 145 | 2 | 0 | 0 | 0 | 0 | 0 | 12 | 0
|  | 3100,30*1,10 |  | 3410.33 | [6 empty] | 3100,30*1,10
179 | 58591 | Dispersní lepidlo | kg | 930.09 |  | 0 | 0 | 0 | 0 | 0 |  | 2 | 12 | 0 | 148 | 2 | 0 | 0 | 0 | 0 | 0 | 12 | 0
|  | 0,30*3100,30 |  | 930.09 | [6 empty] | 0,30*3100,30
180 | 58592 | Kontaktní lepidlo | kg | 124.012 |  | 0 | 0 | 0 | 0 | 0 |  | 2 | 12 | 0 | 149 | 2 | 0 | 0 | 0 | 0 | 0 | 12 | 0
|  | 0,04*3100,30 |  | 124.012 | [6 empty] | 0,04*3100,30
181 | 58593 | Montážní lepidlo | kg | 93.009 |  | 0 | 0 | 0 | 0 | 0 |  | 2 | 12 | 0 | 150 | 2 | 0 | 0 | 0 | 0 | 0 | 12 | 0
|  | 0,03*3100,30 |  | 93.009 | [6 empty] | 0,03*3100,30
182 | 77610-11 | Brošení a penetrace -příprava podkladu | m2 | 3100.3 |  | 0 | 0 | 0 | 0 | 0 |  | 2 | 12 | 0 | 139 | 2 | 0 | 0 | 0 | 0 | 0 | 12 | 0
183 | 23596008 | Stěrka vyrovnávací pro podlahy | kg | 84328.16 |  | 0 | 0.001 | 84.3282 | 0 | 0 |  | 2 | 3 | 7 | 23596008 | 2 | 0 | 0 | 0 | 0 | 0 | 3 | 7
|  | na tl. 17mm skladba So01, a So02:3100,30*1,60*17 |  | 84328.16 | [6 empty] | na tl. 17mm skladba So01, a So02:3100,30*1,60*17
184 | 998776203R00 | Přesun hmot pro podlahy povlakové, výšky do 24 m | % | 39567.5029 |  | 0 | 0 | 0 | 0 | 0 |  | 2 | 7 | 1002 | 5 | 2 | 0 | 0 | 0 | 0 | 0 | 7 | 1002
| Celkem za | 776 Podlahy povlakové |  |  |  | 0 |  | 93.1934 |  | -1.6567 |  | 4 |  |  |  |  | 0 | 0 | 0 | 0 | 0
Díl: | 781 | Obklady keramické | [9 empty] | 1
185 | 781101111R00 | Vyrovnání podkladu maltou ze SMS tl. do 7 mm | m2 | 1345.8245 |  | 0 | 0 | 0 | 0 | 0 |  | 2 | 1 | 7 | 7 | 2 | 0 | 0 | 0 | 0 | 0 | 1 | 7
|  | 1345,8245 |  | 1345.8245 | [6 empty] | 13458245
186 | 781101210RT1 | Penetrace podkladu pod obklady | m2 | 1345.8245 |  | 0 | 0.00016 | 0.21533 | 0 | 0 |  | 2 | 1 | 7 | 7 | 2 | 0 | 0 | 0 | 0 | 0 | 1 | 7
|  | pod obklad : |  | 0 | [6 empty] | pod obklad :
|  | socialní bunky: |  | 0 | [6 empty] | socialní bunky:
|  | bunka 13 m 2044.1: |  | 0 | [6 empty] | bunka 13 m 2044.1:
|  | poznámka 1 na předstěně:1,925*1,50+1,925*0,10 |  | 3.08 | [6 empty] | poznámka 1 na předstěně:1,925*1,50+1,925*0,10
|  | po dveře:0,86*1,50 |  | 1.29 | [6 empty] | po dveře:0,86*1,50
|  | stěna s oknem:0,43*1,5+1,80*1,03+0,23*1,50 |  | 2.844 | [6 empty] | stěna s oknem:0,43*1,5+1,80*1,03+0,23*1,50
|  | za wc:0,90*1,50+0,90*1,50 |  | 2.7 | [6 empty] | za wc:0,90*1,50+0,90*1,50
|  | sprcha:0,125*2,40 |  | 0.3 | [6 empty] | sprcha:0,125*2,40
|  | 2,40*(0,90+0,90+1,0) |  | 6.72 | [6 empty] | 2,40*(0,90+0,90+1,0)
|  | m 2044.1pro kuch. linku:1,25*1,50+1,91*0,60 |  | 3.021 | [6 empty] | m 2044.1pro kuch. linku:1,25*1,50+1,91*0,60
|  | bunka 12 m 2041,1: |  | 0 | [6 empty] | bunka 12 m 2041,1:
|  | na předstěně:1,92*1,50+1,925*0,10 |  | 3.0725 | [6 empty] | na předstěně:1,92*1,50+1,925*0,10
|  | po dveře:0,85*1,50 |  | 1.275 | [6 empty] | po dveře:0,85*1,50
|  | stěna s oknem:0,55*1,50+1,80*1,03+0,10*1,50 |  | 2.829 | [6 empty] | stěna s oknem:0,55*1,50+1,80*1,03+0,10*1,50
|  | za wc:1,50*(0,90+0,80) |  | 2.55 | [6 empty] | za wc:1,50*(0,90+0,80)
|  | sprcha:2,40*(0,125+0,90+0,90+1,0) |  | 7.02 | [6 empty] | sprcha:2,40*(0,125+0,90+0,90+1,0)
|  | m 2041.2 pro kuch. linku:1,50*1,25+0,60*1,91 |  | 3.021 | [6 empty] | m 2041.2 pro kuch. linku:1,50*1,25+0,60*1,91
|  | Bunka 11 m 2038,1: |  | 0 | [6 empty] | Bunka 11 m 2038,1:
|  | na předstěně:1,50*1,925+1,925*0,10 |  | 3.08 | [6 empty] | na předstěně:1,50*1,925+1,925*0,10
|  | stěna s oknem:1,50*0,55+1,80*1,03+0,10*1,50 |  | 2.829 | [6 empty] | stěna s oknem:1,50*0,55+1,80*1,03+0,10*1,50
|  | za wc:1,50*(0,90+0,80) |  | 2.55 | [6 empty] | za wc:1,50*(0,90+0,80)
|  | ve sprše:2,40*(0,125+0,90+0,90+0,90) |  | 6.78 | [6 empty] | ve sprše:2,40*(0,125+0,90+0,90+0,90)
|  | m 2038.2 pro kuch. linku:1,50*1,15+0,60*1,91 |  | 2.871 | [6 empty] | m 2038.2 pro kuch. linku:1,50*1,15+0,60*1,91
|  | Bunka 10 m 2034.1: |  | 0 | [6 empty] | Bunka 10 m 2034.1:
|  | od dveří a předstěna:1,50*(0,80+1,925+0,40) |  | 4.6875 | [6 empty] | od dveří a předstěna:1,50*(0,80+1,925+0,40)
|  | 1,925*0,10 |  | 0.1925 | [6 empty] | 1,925*0,10
|  | pod oknem:1,80*1,30+0,40*1,50 |  | 2.94 | [6 empty] | pod oknem:1,80*1,30+0,40*1,50
|  | wc:1,50*(0,90+0,80) |  | 2.55 | [6 empty] | wc:1,50*(0,90+0,80)
|  | ve sprše:2,40*(0,125+0,90+0,90+1,0) |  | 7.02 | [6 empty] | ve sprše:2,40*(0,125+0,90+0,90+1,0)
|  | m 2034.2 pro kuch. linku:1,50*1,25+1,91*0,60 |  | 3.021 | [6 empty] | m 2034.2 pro kuch. linku:1,50*1,25+1,91*0,60
|  | 0 |  | 0 | [6 empty] | 0
|  | prádelna m 2036:1,50*5,01+5,01*0,10 |  | 8.016 | [6 empty] | prádelna m 2036:1,50*5,01+5,01*0,10
|  | Bunka 9 m 2031.1:1,50*(2,61+1,635+1,50+0,15+0,10+0,60) |  | 9.8925 | [6 empty] | Bunka 9 m 2031.1:1,50*(2,61+1,635+1,50+0,15+0,10+0,60)
|  | sprcha:2,40*(0,125+1,0+0,90+1,0) |  | 7.26 | [6 empty] | sprcha:2,40*(0,125+1,0+0,90+1,0)
|  | m 2031,2:1,50*0,95 |  | 1.425 | [6 empty] | m 2031,2:1,50*0,95
|  | 0,60*(1,505+2,05) |  | 2.133 | [6 empty] | 0,60*(1,505+2,05)
|  | Bunka 8 m 2029.1: |  | 0 | [6 empty] | Bunka 8 m 2029.1:
|  | od dveří:1,50*(0,80+1,925)+1,925*0,10 |  | 4.28 | [6 empty] | od dveří:1,50*(0,80+1,925)+1,925*0,10
|  | 1,08*1,03 |  | 1.1124 | [6 empty] | 1,08*1,03
|  | 1,50*0,60 |  | 0.9 | [6 empty] | 1,50*0,60
|  | wc:1,50*(0,90+0,80) |  | 2.55 | [6 empty] | wc:1,50*(0,90+0,80)
|  | sprcha:2,40*(0,125+0,80+0,90+1,0) |  | 6.78 | [6 empty] | sprcha:2,40*(0,125+0,80+0,90+1,0)
|  | m 2029.2 kuch.:1,50*1,15+0,60*1,91 |  | 2.871 | [6 empty] | m 2029.2 kuch.:1,50*1,15+0,60*1,91
|  | Bunka 7 m 2026.1: |  | 0 | [6 empty] | Bunka 7 m 2026.1:
|  | 1,50*(0,75+1,925+0,30) |  | 4.4625 | [6 empty] | 1,50*(0,75+1,925+0,30)
|  | 1,925*0,10 |  | 0.1925 | [6 empty] | 1,925*0,10
|  | pod oknem:1,80*1,03+1,50*0,25 |  | 2.229 | [6 empty] | pod oknem:1,80*1,03+1,50*0,25
|  | wc:1,50+(0,90+0,80) |  | 3.2 | [6 empty] | wc:1,50+(0,90+0,80)
|  | sprcha:2,40*(0,125+0,80+0,90+0,90) |  | 6.54 | [6 empty] | sprcha:2,40*(0,125+0,80+0,90+0,90)
|  | m 2026.2 kuch. linka:1,50*1,15 |  | 1.725 | [6 empty] | m 2026.2 kuch. linka:1,50*1,15
|  | 0,60*1,91 |  | 1.146 | [6 empty] | 0,60*1,91
|  | Bunka 6 m 2023.1: |  | 0 | [6 empty] | Bunka 6 m 2023.1:
|  | od dveří:1,50*(0,80+1,92+0,40) |  | 4.68 | [6 empty] | od dveří:1,50*(0,80+1,92+0,40)
|  | na přizdívce:1,92*0,10 |  | 0.192 | [6 empty] | na přizdívce:1,92*0,10
|  | pod oknem:1,80*1,03 |  | 1.854 | [6 empty] | pod oknem:1,80*1,03
|  | wc:1,50*(0,30+0,90+0,80) |  | 3 | [6 empty] | wc:1,50*(0,30+0,90+0,80)
|  | sprcha:2,40*(0,125+0,80+0,90+0,90) |  | 6.54 | [6 empty] | sprcha:2,40*(0,125+0,80+0,90+0,90)
|  | m 2023.2:1,25*1,50 |  | 1.875 | [6 empty] | m 2023.2:1,25*1,50
|  | 0,60*1,91 |  | 1.146 | [6 empty] | 0,60*1,91
|  | Bunka 5 m 2020.1: |  | 0 | [6 empty] | Bunka 5 m 2020.1:
|  | od dveří:1,50*(0,85+1,925+0,15) |  | 4.3875 | [6 empty] | od dveří:1,50*(0,85+1,925+0,15)
|  | 1,925*0,10 |  | 0.1925 | [6 empty] | 1,925*0,10
|  | pod oknem:1,80*1,03 |  | 1.854 | [6 empty] | pod oknem:1,80*1,03
|  | wc:1,50*(0,50+0,90+0,80) |  | 3.3 | [6 empty] | wc:1,50*(0,50+0,90+0,80)
|  | 2,40*(0,125+0,80+0,90+0,90) |  | 6.54 | [6 empty] | 2,40*(0,125+0,80+0,90+0,90)
|  | m 2020.2 kuch. linka: |  | 0 | [6 empty] | m 2020.2 kuch. linka:
|  | 1,50*1,25 |  | 1.875 | [6 empty] | 1,50*1,25
|  | 0,60*1,91 |  | 1.146 | [6 empty] | 0,60*1,91
|  | Bunka 4 m 2016.1: |  | 0 | [6 empty] | Bunka 4 m 2016.1:
|  | od dveří:1,50*(0,85+1,925+0,20) |  | 4.4625 | [6 empty] | od dveří:1,50*(0,85+1,925+0,20)
|  | 1,925*0,10 |  | 0.1925 | [6 empty] | 1,925*0,10
|  | pod oknem:1,80*1,03 |  | 1.854 | [6 empty] | pod oknem:1,80*1,03
|  | wc:1,50*(0,40+0,90+0,80) |  | 3.15 | [6 empty] | wc:1,50*(0,40+0,90+0,80)
|  | 2,40*(0,125+0,80+0,90+0,90) |  | 6.54 | [6 empty] | 2,40*(0,125+0,80+0,90+0,90)
|  | m 2016.2 kuch. linka:1,25*1,50 |  | 1.875 | [6 empty] | m 2016.2 kuch. linka:1,25*1,50
|  | 1,91*0,60 |  | 1.146 | [6 empty] | 1,91*0,60
|  | Bunka 3 m 2013.1: |  | 0 | [6 empty] | Bunka 3 m 2013.1:
|  | od dveří:1,50*(0,75+1,925+0,45) |  | 4.6875 | [6 empty] | od dveří:1,50*(0,75+1,925+0,45)
|  | 1,925*0,10 |  | 0.1925 | [6 empty] | 1,925*0,10
|  | pod oknem:1,80*1,03 |  | 1.854 | [6 empty] | pod oknem:1,80*1,03
|  | sprcha:1,50*(0,20+0,90+0,80) |  | 2.85 | [6 empty] | sprcha:1,50*(0,20+0,90+0,80)
|  | sprcha:2,40*(0,125+0,80+0,90+0,90) |  | 6.54 | [6 empty] | sprcha:2,40*(0,125+0,80+0,90+0,90)
|  | m 2013.2 kuch. linka:1,25*1,50+1,91*0,60 |  | 3.021 | [6 empty] | m 2013.2 kuch. linka:1,25*1,50+1,91*0,60
|  | Bunka 2 m 2010.1: |  | 0 | [6 empty] | Bunka 2 m 2010.1:
|  | od dveří:1,50*(0,87+1,92+0,45) |  | 4.86 | [6 empty] | od dveří:1,50*(0,87+1,92+0,45)
|  | přizdívka:1,92*0,10 |  | 0.192 | [6 empty] | přizdívka:1,92*0,10
|  | parapet okna:1,80*1,03 |  | 1.854 | [6 empty] | parapet okna:1,80*1,03
|  | wc:1,50*(0,25+0,895+0,80) |  | 2.9175 | [6 empty] | wc:1,50*(0,25+0,895+0,80)
|  | sprcha:2,40*(0,125+0,80+0,90+1,0) |  | 6.78 | [6 empty] | sprcha:2,40*(0,125+0,80+0,90+1,0)
|  | m 2010.2:1,25*1,50+0,60*1,91 |  | 3.021 | [6 empty] | m 2010.2:1,25*1,50+0,60*1,91
|  | Bunka 1 m 2007.1: |  | 0 | [6 empty] | Bunka 1 m 2007.1:
|  | od dveří:1,50*(0,83+1,925+0,50) |  | 4.8825 | [6 empty] | od dveří:1,50*(0,83+1,925+0,50)
|  | 1,925*0,10 |  | 0.1925 | [6 empty] | 1,925*0,10
|  | pod opknem:1,80*1,03 |  | 1.854 | [6 empty] | pod opknem:1,80*1,03
|  | wc:1,50*(0,15+0,90+0,80) |  | 2.775 | [6 empty] | wc:1,50*(0,15+0,90+0,80)
|  | 2,40*(0,125+0,80+0,90+0,90) |  | 6.54 | [6 empty] | 2,40*(0,125+0,80+0,90+0,90)
|  | m 2007.1 kuch. linka:1,25*1,50+0,60*1,91 |  | 3.021 | [6 empty] | m 2007.1 kuch. linka:1,25*1,50+0,60*1,91
|  | xxxxx: |  | 0 | [6 empty] | xxxxx:
|  | 3.4,5,6 Np:260,7949*4 |  | 1043.1796 | [6 empty] | 3.4,5,6 Np:260,7949*4
|  | prádelna 2. Np:5,01*1,50+0,57*1,50 |  | 8.37 | [6 empty] | prádelna 2. Np:5,01*1,50+0,57*1,50
|  | 3,4,5,6. Np:8,37*4 |  | 33.48 | [6 empty] | 3,4,5,6. Np:8,37*4
187 | 781111121R00 | Montáž lišt rohových, vanových a dilatačních | m | 651.9 |  | 0 | 0 | 0 | 0 | 0 |  | 2 | 1 | 7 | 7 | 2 | 0 | 0 | 0 | 0 | 0 | 1 | 7
|  | rohy ve sprchách:13*2*2,40 |  | 62.4 | [6 empty] | rohy ve sprchách:13*2*2,40
|  | na přizdívce 1,925*:1,925*12 |  | 23.1 | [6 empty] | na přizdívce 1,925*:1,925*12
|  | rohy u okna:0,50*2*12 |  | 12 | [6 empty] | rohy u okna:0,50*2*12
|  | v kuchyních linka:(0,60+1,50)*13 |  | 27.3 | [6 empty] | v kuchyních linka:(0,60+1,50)*13
|  | 3,4,5,6. Np:124,80*4 |  | 499.2 | [6 empty] | 3,4,5,6. Np:124,80*4
|  | prádelna na přizdívce :5,01+0,57 |  | 5.58 | [6 empty] | prádelna na přizdívce :5,01+0,57
|  | 3,4,5,6. Np:5,58*4 |  | 22.32 | [6 empty] | 3,4,5,6. Np:5,58*4
188 | 781210121R00 | Obkládání stěn obkl. pórovin. do tmele do 150x150 cena neobsahuje tmel | m2 | 236.88 |  | 0 | 0 | 0 | 0 | 0 |  | 2 | 1 | 7 | 7 | 2 | 0 | 0 | 0 | 0 | 0 | 1 | 7
|  | m 2044.1pro kuch. linku:1,25*1,50+1,91*0,60 |  | 3.021 | [6 empty] | m 2044.1pro kuch. linku:1,25*1,50+1,91*0,60
|  | bunka 12 m 2041,1: |  | 0 | [6 empty] | bunka 12 m 2041,1:
|  | m 2041.2 pro kuch. linku:1,50*1,25+0,60*1,91 |  | 3.021 | [6 empty] | m 2041.2 pro kuch. linku:1,50*1,25+0,60*1,91
|  | Bunka 11 m 2038,1: |  | 0 | [6 empty] | Bunka 11 m 2038,1:
|  | m 2038.2 pro kuch. linku:1,50*1,15+0,60*1,91 |  | 2.871 | [6 empty] | m 2038.2 pro kuch. linku:1,50*1,15+0,60*1,91
|  | Bunka 10 m 2034.1: |  | 0 | [6 empty] | Bunka 10 m 2034.1:
|  | m 2034.2 pro kuch. linku:1,50*1,25+1,91*0,60 |  | 3.021 | [6 empty] | m 2034.2 pro kuch. linku:1,50*1,25+1,91*0,60
|  | 0 |  | 0 | [6 empty] | 0
|  | prádelna m 2036:1,50*5,01+5,01*0,10 |  | 8.016 | [6 empty] | prádelna m 2036:1,50*5,01+5,01*0,10
|  | Bunka 9 m 2031.1: |  | 0 | [6 empty] | Bunka 9 m 2031.1:
|  | m 2031.2 kuch. linka:0,60*(1,505+2,05) |  | 2.133 | [6 empty] | m 2031.2 kuch. linka:0,60*(1,505+2,05)
|  | 0,95*1,50 |  | 1.425 | [6 empty] | 0,95*1,50
|  | Bunka 8 m 2029.1: |  | 0 | [6 empty] | Bunka 8 m 2029.1:
|  | m 2029.2 kuch.:1,50*1,15+0,60*1,91 |  | 2.871 | [6 empty] | m 2029.2 kuch.:1,50*1,15+0,60*1,91
|  | Bunka 7 m 2026.1: |  | 0 | [6 empty] | Bunka 7 m 2026.1:
|  | m 2026.2 kuch. linka:1,50*1,15 |  | 1.725 | [6 empty] | m 2026.2 kuch. linka:1,50*1,15
|  | 0,60*1,91 |  | 1.146 | [6 empty] | 0,60*1,91
|  | Bunka 6 m 2023.1: |  | 0 | [6 empty] | Bunka 6 m 2023.1:
|  | m 2023.2:1,25*1,50 |  | 1.875 | [6 empty] | m 2023.2:1,25*1,50
|  | 0,60*1,91 |  | 1.146 | [6 empty] | 0,60*1,91
|  | Bunka 5 m 2020.1: |  | 0 | [6 empty] | Bunka 5 m 2020.1:
|  | m 2020.2 kuch. linka: |  | 0 | [6 empty] | m 2020.2 kuch. linka:
|  | 1,50*1,25 |  | 1.875 | [6 empty] | 1,50*1,25
|  | 0,60*1,91 |  | 1.146 | [6 empty] | 0,60*1,91
|  | Bunka 4 m 2016.1: |  | 0 | [6 empty] | Bunka 4 m 2016.1:
|  | m 2016.2 kuch. linka:1,25*1,50 |  | 1.875 | [6 empty] | m 2016.2 kuch. linka:1,25*1,50
|  | 1,91*0,60 |  | 1.146 | [6 empty] | 1,91*0,60
|  | Bunka 3 m 2013.1: |  | 0 | [6 empty] | Bunka 3 m 2013.1:
|  | m 2013.2 kuch. linka:1,25*1,50+1,91*0,60 |  | 3.021 | [6 empty] | m 2013.2 kuch. linka:1,25*1,50+1,91*0,60
|  | Bunka 2 m 2010.1: |  | 0 | [6 empty] | Bunka 2 m 2010.1:
|  | m 2010.2:1,25*1,50+0,60*1,91 |  | 3.021 | [6 empty] | m 2010.2:1,25*1,50+0,60*1,91
|  | Bunka 1 m 2007.1: |  | 0 | [6 empty] | Bunka 1 m 2007.1:
|  | m 2007.1 kuch. linka:1,25*1,50+0,60*1,91 |  | 3.021 | [6 empty] | m 2007.1 kuch. linka:1,25*1,50+0,60*1,91
|  | xxxxx: |  | 0 | [6 empty] | xxxxx:
|  | 3.4,5,6 Np:47,376*4 |  | 189.504 | [6 empty] | 3.4,5,6 Np:47,376*4
189 | 781230121R00 | Obkládání stěn vnitř.keram. do tmele do 300x300 mm v ceně obsažen tmel | m2 | 1107.1745 |  | 0 | 0 | 0 | 0 | 0 |  | 2 | 1 | 7 | 7 | 2 | 0 | 0 | 0 | 0 | 0 | 1 | 7
|  | pod obklad : |  | 0 | [6 empty] | pod obklad :
|  | socialní bunky: |  | 0 | [6 empty] | socialní bunky:
|  | bunka 13 m 2044.1: |  | 0 | [6 empty] | bunka 13 m 2044.1:
|  | poznámka 1 na předstěně:1,925*1,50+1,925*0,10 |  | 3.08 | [6 empty] | poznámka 1 na předstěně:1,925*1,50+1,925*0,10
|  | po dveře:0,86*1,50 |  | 1.29 | [6 empty] | po dveře:0,86*1,50
|  | stěna s oknem:0,43*1,5+1,80*1,03+0,23*1,50 |  | 2.844 | [6 empty] | stěna s oknem:0,43*1,5+1,80*1,03+0,23*1,50
|  | za wc:0,90*1,50+0,90*1,50 |  | 2.7 | [6 empty] | za wc:0,90*1,50+0,90*1,50
|  | sprcha:0,125*2,40 |  | 0.3 | [6 empty] | sprcha:0,125*2,40
|  | 2,40*(0,90+0,90+1,0) |  | 6.72 | [6 empty] | 2,40*(0,90+0,90+1,0)
|  | bunka 12 m 2041,1: |  | 0 | [6 empty] | bunka 12 m 2041,1:
|  | na předstěně:1,92*1,50+1,925*0,10 |  | 3.0725 | [6 empty] | na předstěně:1,92*1,50+1,925*0,10
|  | po dveře:0,85*1,50 |  | 1.275 | [6 empty] | po dveře:0,85*1,50
|  | stěna s oknem:0,55*1,50+1,80*1,03+0,10*1,50 |  | 2.829 | [6 empty] | stěna s oknem:0,55*1,50+1,80*1,03+0,10*1,50
|  | za wc:1,50*(0,90+0,80) |  | 2.55 | [6 empty] | za wc:1,50*(0,90+0,80)
|  | sprcha:2,40*(0,125+0,90+0,90+1,0) |  | 7.02 | [6 empty] | sprcha:2,40*(0,125+0,90+0,90+1,0)
|  | Bunka 11 m 2038,1: |  | 0 | [6 empty] | Bunka 11 m 2038,1:
|  | na předstěně:1,50*1,925+1,925*0,10 |  | 3.08 | [6 empty] | na předstěně:1,50*1,925+1,925*0,10
|  | stěna s oknem:1,50*0,55+1,80*1,03+0,10*1,50 |  | 2.829 | [6 empty] | stěna s oknem:1,50*0,55+1,80*1,03+0,10*1,50
|  | za wc:1,50*(0,90+0,80) |  | 2.55 | [6 empty] | za wc:1,50*(0,90+0,80)
|  | ve sprše:2,40*(0,125+0,90+0,90+0,90) |  | 6.78 | [6 empty] | ve sprše:2,40*(0,125+0,90+0,90+0,90)
|  | Bunka 10 m 2034.1: |  | 0 | [6 empty] | Bunka 10 m 2034.1:
|  | od dveří a předstěna:1,50*(0,80+1,925+0,40) |  | 4.6875 | [6 empty] | od dveří a předstěna:1,50*(0,80+1,925+0,40)
|  | 1,925*0,10 |  | 0.1925 | [6 empty] | 1,925*0,10
|  | pod oknem:1,80*1,30+0,40*1,50 |  | 2.94 | [6 empty] | pod oknem:1,80*1,30+0,40*1,50
|  | wc:1,50*(0,90+0,80) |  | 2.55 | [6 empty] | wc:1,50*(0,90+0,80)
|  | ve sprše:2,40*(0,125+0,90+0,90+1,0) |  | 7.02 | [6 empty] | ve sprše:2,40*(0,125+0,90+0,90+1,0)
|  | 0 |  | 0 | [6 empty] | 0
|  | Bunka 9 m 2031.1:1,50*(2,61+1,635+1,50+0,15+0,10+0,60) |  | 9.8925 | [6 empty] | Bunka 9 m 2031.1:1,50*(2,61+1,635+1,50+0,15+0,10+0,60)
|  | sprcha:2,40*(0,125+1,0+0,90+1,0) |  | 7.26 | [6 empty] | sprcha:2,40*(0,125+1,0+0,90+1,0)
|  | Bunka 8 m 2029.1: |  | 0 | [6 empty] | Bunka 8 m 2029.1:
|  | od dveří:1,50*(0,80+1,925)+1,925*0,10 |  | 4.28 | [6 empty] | od dveří:1,50*(0,80+1,925)+1,925*0,10
|  | 1,08*1,03 |  | 1.1124 | [6 empty] | 1,08*1,03
|  | 1,50*0,60 |  | 0.9 | [6 empty] | 1,50*0,60
|  | wc:1,50*(0,90+0,80) |  | 2.55 | [6 empty] | wc:1,50*(0,90+0,80)
|  | sprcha:2,40*(0,125+0,80+0,90+1,0) |  | 6.78 | [6 empty] | sprcha:2,40*(0,125+0,80+0,90+1,0)
|  | Bunka 7 m 2026.1: |  | 0 | [6 empty] | Bunka 7 m 2026.1:
|  | 1,50*(0,75+1,925+0,30) |  | 4.4625 | [6 empty] | 1,50*(0,75+1,925+0,30)
|  | 1,925*0,10 |  | 0.1925 | [6 empty] | 1,925*0,10
|  | pod oknem:1,80*1,03+1,50*0,25 |  | 2.229 | [6 empty] | pod oknem:1,80*1,03+1,50*0,25
|  | wc:1,50+(0,90+0,80) |  | 3.2 | [6 empty] | wc:1,50+(0,90+0,80)
|  | sprcha:2,40*(0,125+0,80+0,90+0,90) |  | 6.54 | [6 empty] | sprcha:2,40*(0,125+0,80+0,90+0,90)
|  | Bunka 6 m 2023.1: |  | 0 | [6 empty] | Bunka 6 m 2023.1:
|  | od dveří:1,50*(0,80+1,92+0,40) |  | 4.68 | [6 empty] | od dveří:1,50*(0,80+1,92+0,40)
|  | na přizdívce:1,92*0,10 |  | 0.192 | [6 empty] | na přizdívce:1,92*0,10
|  | pod oknem:1,80*1,03 |  | 1.854 | [6 empty] | pod oknem:1,80*1,03
|  | wc:1,50*(0,30+0,90+0,80) |  | 3 | [6 empty] | wc:1,50*(0,30+0,90+0,80)
|  | sprcha:2,40*(0,125+0,80+0,90+0,90) |  | 6.54 | [6 empty] | sprcha:2,40*(0,125+0,80+0,90+0,90)
|  | Bunka 5 m 2020.1: |  | 0 | [6 empty] | Bunka 5 m 2020.1:
|  | od dveří:1,50*(0,85+1,925+0,15) |  | 4.3875 | [6 empty] | od dveří:1,50*(0,85+1,925+0,15)
|  | 1,925*0,10 |  | 0.1925 | [6 empty] | 1,925*0,10
|  | pod oknem:1,80*1,03 |  | 1.854 | [6 empty] | pod oknem:1,80*1,03
|  | wc:1,50*(0,50+0,90+0,80) |  | 3.3 | [6 empty] | wc:1,50*(0,50+0,90+0,80)
|  | 2,40*(0,125+0,80+0,90+0,90) |  | 6.54 | [6 empty] | 2,40*(0,125+0,80+0,90+0,90)
|  | Bunka 4 m 2016.1: |  | 0 | [6 empty] | Bunka 4 m 2016.1:
|  | od dveří:1,50*(0,85+1,925+0,20) |  | 4.4625 | [6 empty] | od dveří:1,50*(0,85+1,925+0,20)
|  | 1,925*0,10 |  | 0.1925 | [6 empty] | 1,925*0,10
|  | pod oknem:1,80*1,03 |  | 1.854 | [6 empty] | pod oknem:1,80*1,03
|  | wc:1,50*(0,40+0,90+0,80) |  | 3.15 | [6 empty] | wc:1,50*(0,40+0,90+0,80)
|  | 2,40*(0,125+0,80+0,90+0,90) |  | 6.54 | [6 empty] | 2,40*(0,125+0,80+0,90+0,90)
|  | Bunka 3 m 2013.1: |  | 0 | [6 empty] | Bunka 3 m 2013.1:
|  | od dveří:1,50*(0,75+1,925+0,45) |  | 4.6875 | [6 empty] | od dveří:1,50*(0,75+1,925+0,45)
|  | 1,925*0,10 |  | 0.1925 | [6 empty] | 1,925*0,10
|  | pod oknem:1,80*1,03 |  | 1.854 | [6 empty] | pod oknem:1,80*1,03
|  | sprcha:1,50*(0,20+0,90+0,80) |  | 2.85 | [6 empty] | sprcha:1,50*(0,20+0,90+0,80)
|  | sprcha:2,40*(0,125+0,80+0,90+0,90) |  | 6.54 | [6 empty] | sprcha:2,40*(0,125+0,80+0,90+0,90)
|  | Bunka 2 m 2010.1: |  | 0 | [6 empty] | Bunka 2 m 2010.1:
|  | od dveří:1,50*(0,87+1,92+0,45) |  | 4.86 | [6 empty] | od dveří:1,50*(0,87+1,92+0,45)
|  | přizdívka:1,92*0,10 |  | 0.192 | [6 empty] | přizdívka:1,92*0,10
|  | parapet okna:1,80*1,03 |  | 1.854 | [6 empty] | parapet okna:1,80*1,03
|  | wc:1,50*(0,25+0,895+0,80) |  | 2.9175 | [6 empty] | wc:1,50*(0,25+0,895+0,80)
|  | sprcha:2,40*(0,125+0,80+0,90+1,0) |  | 6.78 | [6 empty] | sprcha:2,40*(0,125+0,80+0,90+1,0)
|  | Bunka 1 m 2007.1: |  | 0 | [6 empty] | Bunka 1 m 2007.1:
|  | od dveří:1,50*(0,83+1,925+0,50) |  | 4.8825 | [6 empty] | od dveří:1,50*(0,83+1,925+0,50)
|  | 1,925*0,10 |  | 0.1925 | [6 empty] | 1,925*0,10
|  | pod opknem:1,80*1,03 |  | 1.854 | [6 empty] | pod opknem:1,80*1,03
|  | wc:1,50*(0,15+0,90+0,80) |  | 2.775 | [6 empty] | wc:1,50*(0,15+0,90+0,80)
|  | 2,40*(0,125+0,80+0,90+0,90) |  | 6.54 | [6 empty] | 2,40*(0,125+0,80+0,90+0,90)
|  | xxxxx: |  | 0 | [6 empty] | xxxxx:
|  | 3.4,5,6 Np:213,4189*4 |  | 853.6756 | [6 empty] | 3.4,5,6 Np:213,4189*4
|  | prádelna na předstěně m 2036.1:5,01*1,50+5,01*0,10 |  | 8.016 | [6 empty] | prádelna na předstěně m 2036.1:5,01*1,50+5,01*0,10
|  | 3,4,5,6. Np:8,016*4 |  | 32.064 | [6 empty] | 3,4,5,6. Np:8,016*4
190 | 58583200.A | lepicí cementový tmel c1FT | kg | 5383.298 |  | 0 | 0.001 | 5.3833 | 0 | 0 |  | 2 | 3 | 7 | 58583200.A | 2 | 0 | 0 | 0 | 0 | 0 | 3 | 7
|  | spotřeba 4kg/m2:1345,8245*4 |  | 5383.298 | [6 empty] | spotřeba 4kg/m2:1345,8245*4
191 | 58583201.A | lepicí cementový tmel | kg | 6459.9576 |  | 0 | 0.001 | 6.46 | 0 | 0 |  | 2 | 3 | 7 | 58583201.A | 2 | 0 | 0 | 0 | 0 | 0 | 3 | 7
|  | pro vyrovnání pod obklad cca 1,60kg/1mm:1345,8245*1,60*3 |  | 6459.9576 | [6 empty] | pro vyrovnání pod obklad cca 1,60kg/1mm:1345,8245*1,60*3
192 | 58583206.A | cementová spárovací hmota antibakterialní | kg | 806.43 |  | 0 | 0.001 | 0.80643 | 0 | 0 |  | 2 | 3 | 7 | 58583206.A | 2 | 0 | 0 | 0 | 0 | 0 | 3 | 7
|  | 1107,17*0,6 |  | 664.302 | [6 empty] | 1107,17*0,6
|  | 236,88*0,6 |  | 142.128 | [6 empty] | 236,88*0,6
193 | 59760102.A | Lišta rohová plastová na obklad ukončovací 8 mm | m | 684.495 |  | 0 | 0.00022 | 0.15059 | 0 | 0 |  | 2 | 3 | 7 | 59760102.A | 2 | 0 | 0 | 0 | 0 | 0 | 3 | 7
|  | 651,90*1,05 |  | 684.495 | [6 empty] | 651,90*1,05
194 | 59781345 | Obkládačka 14,8x14,8 bílá mat | m2 | 248.724 |  | 0 | 0.0105 | 2.6116 | 0 | 0 |  | 2 | 3 | 7 | 59781345 | 2 | 0 | 0 | 0 | 0 | 0 | 3 | 7
|  | 236,88*1,05 |  | 248.724 | [6 empty] | 236,88*1,05
195 | 597813700 | Obkládačka 250x330x7 mm | m2 | 1162.5285 |  | 0 | 0.0136 | 15.8104 | 0 | 0 |  | 2 | 3 | 7 | 597813700 | 2 | 0 | 0 | 0 | 0 | 0 | 3 | 7
|  | 1107,17*1,05 |  | 1162.5285 | [6 empty] | 1107,17*1,05
196 | 998781203R00 | Přesun hmot pro obklady keramické, výšky do 24 m | % | 14708.4264 |  | 0 | 0 | 0 | 0 | 0 |  | 2 | 7 | 1002 | 5 | 2 | 0 | 0 | 0 | 0 | 0 | 7 | 1002
| Celkem za | 781 Obklady keramické |  |  |  | 0 |  | 31.4376 |  | 0 |  | 4 |  |  |  |  | 0 | 0 | 0 | 0 | 0
Díl: | 783 | Nátěry | [9 empty] | 1
197 | 783201811R00 | Odstranění nátěrů z kovových konstrukcí oškrábáním | m2 | 86.268 |  | 0 | 1e-05 | 0.00086268 | 0 | 0 |  | 2 | 1 | 7 | 7 | 2 | 0 | 0 | 0 | 0 | 0 | 1 | 7
|  | stávající zárubně:70*(2,0*1,97+0,80)*(0,16+2,0*0,05) |  | 86.268 | [6 empty] | stávající zárubně:70*(2,0*1,97+0,80)*(0,16+2,0*0,05)
198 | 783293002R00 | Nátěr kovových konstr.disperz. z +2x email | m2 | 289.692 |  | 0 | 0.00048 | 0.13905 | 0 | 0 |  | 2 | 1 | 7 | 7 | 2 | 0 | 0 | 0 | 0 | 0 | 1 | 7
|  | zárubně nové:110*(2,0*1,97+0,80)*(0,16+2,0*0,05) |  | 135.564 | [6 empty] | zárubně nové:110*(2,0*1,97+0,80)*(0,16+2,0*0,05)
|  | 65*(2,0*1,97+0,70)*(0,125+2,0*0,05) |  | 67.86 | [6 empty] | 65*(2,0*1,97+0,70)*(0,125+2,0*0,05)
|  | stávající zárubně:70*(2,0*1,97+0,80)*(0,16+2,0*0,05) |  | 86.268 | [6 empty] | stávající zárubně:70*(2,0*1,97+0,80)*(0,16+2,0*0,05)
199 | 783401811R00 | Odstranění nátěru z potrubí DN do 50mm | m | 648 |  | 0
Stoupací potrubí otopné soustavy: 36*18
200 | 783201821R00 | Odstranění nátěrů z kovových konstrukcí opálením | m2 | 900 |  | 0
|  | Otopná tělesa: 36*5*5 |  | 900
201 | 783392220R00 | Nátěr disperzní radiátorových článků 1x+2x email, OT + armatury | m2 | 1200 |  | 0
| Celkem za | 783 Nátěry |  |  |  | 0 |  | 0.13991 |  | 0 |  | 4 |  |  |  |  | 0 | 0 | 0 | 0 | 0
Díl: | 784 | Malby | [9 empty] | 1
202 | 784111101R00 | Penetrace podkladu nátěrem 1 x | m2 | 13924.664 |  | 0 | 0.0002 | 2.7849 | 0 | 0 |  | 2 | 1 | 7 | 7 | 2 | 0 | 0 | 0 | 0 | 0 | 1 | 7
|  | 2. Np okna se neodpočítávají: |  | 0 | [6 empty] | 2. Np okna se neodpočítávají:
|  | dveře jsou odpočteny jen v chodbě: |  | 0 | [6 empty] | dveře jsou odpočteny jen v chodbě:
|  | schodiště 2001 vč. stropu:3,20*(4,85+7,55)*2+34,47 |  | 113.83 | [6 empty] | schodiště 2001 vč. stropu:3,20*(4,85+7,55)*2+34,47
|  | -3,24*2,05 |  | -6.642 | [6 empty] | -3,24*2,05
|  | okna se neodpočítavají: |  | 0 | [6 empty] | okna se neodpočítavají:
|  | m 2002:2,77*(1,50+1,50)*2+2,28 |  | 18.9 | [6 empty] | m 2002:2,77*(1,50+1,50)*2+2,28
|  | m 2006nad obkladem:1,30*(1,45+1,50)*2+2,31 |  | 9.98 | [6 empty] | m 2006nad obkladem:1,30*(1,45+1,50)*2+2,31
|  | m 2004:2,77*(66,73+2,05)*2+140,43 |  | 521.4712 | [6 empty] | m 2004:2,77*(66,73+2,05)*2+140,43
|  | -3,24*2,05 |  | -6.642 | [6 empty] | -3,24*2,05
|  | odpočet dveří:-0,8*1,97*14-0,6*2*1,97 |  | -24.428 | [6 empty] | odpočet dveří:-0,8*1,97*14-0,6*2*1,97
|  | m 2006:2,77*(5,01+2,85)*2+14,76 |  | 58.3044 | [6 empty] | m 2006:2,77*(5,01+2,85)*2+14,76
|  | m 2007,2:2,77*(2,96+2,83)*2+8,81 |  | 40.8866 | [6 empty] | m 2007,2:2,77*(2,96+2,83)*2+8,81
|  | odpočet obkkadu:-1,91*0,60-1,50*1,50 |  | -3.396 | [6 empty] | odpočet obkkadu:-1,91*0,60-1,50*1,50
|  | m 2007.1:1,30*(0,65+1,925+2,43+0,80+0,80) |  | 8.5865 | [6 empty] | m 2007.1:1,30*(0,65+1,925+2,43+0,80+0,80)
|  | 0,40*(0,90+0,90)+0,70*0,8 |  | 1.28 | [6 empty] | 0,40*(0,90+0,90)+0,70*0,8
|  | strop:4,72 |  | 4.72 | [6 empty] | strop:4,72
|  | m 2008:2,77*(5,01+2,85)*2+14,82 |  | 58.3644 | [6 empty] | m 2008:2,77*(5,01+2,85)*2+14,82
|  | m 2009:2,77*(5,01+2,86)*2+15,45 |  | 59.0498 | [6 empty] | m 2009:2,77*(5,01+2,86)*2+15,45
|  | m 2010.2 odpočet obkladu:2,77*(2,96+2,87)*2+8,93 |  | 41.2282 | [6 empty] | m 2010.2 odpočet obkladu:2,77*(2,96+2,87)*2+8,93
|  | -1,91*0,60-1,25*1,50 |  | -3.021 | [6 empty] | -1,91*0,60-1,25*1,50
|  | m 2010,1 nad obkladem:1,30*(0,55+1,92+2,47+0,895+0,80) |  | 8.6255 | [6 empty] | m 2010,1 nad obkladem:1,30*(0,55+1,92+2,47+0,895+0,80)
|  | nad sprchou:0,40*(0,90+0,90) |  | 0.72 | [6 empty] | nad sprchou:0,40*(0,90+0,90)
|  | nad dveřmi+ strop:0,80*0,70+4,79 |  | 5.35 | [6 empty] | nad dveřmi+ strop:0,80*0,70+4,79
|  | m 2011:2,77*(5,01+2,85)*2+14,66 |  | 58.2044 | [6 empty] | m 2011:2,77*(5,01+2,85)*2+14,66
|  | m 2012:2,77*(5,01+2,86)*2+14,56 |  | 58.1598 | [6 empty] | m 2012:2,77*(5,01+2,86)*2+14,56
|  | m 2013.2:2,77*(2,79+2,96)*2+8,69 |  | 40.545 | [6 empty] | m 2013.2:2,77*(2,79+2,96)*2+8,69
|  | -1,91*0,60-1,25*1,50 |  | -3.021 | [6 empty] | -1,91*0,60-1,25*1,50
|  | m 2013.1:1,30*(0,65+1,925+2,39+0,80+0,80) |  | 8.5345 | [6 empty] | m 2013.1:1,30*(0,65+1,925+2,39+0,80+0,80)
|  | 0,30*(0,90+0,90)+0,70*0,80 |  | 1.1 | [6 empty] | 0,30*(0,90+0,90)+0,70*0,80
|  | strop:4,64 |  | 4.64 | [6 empty] | strop:4,64
|  | m 2014:2,77*(5,01+2,85)*2+14,66 |  | 58.2044 | [6 empty] | m 2014:2,77*(5,01+2,85)*2+14,66
|  | m 2015:2,77*(5,01+2,86)*2+14,71 |  | 58.3098 | [6 empty] | m 2015:2,77*(5,01+2,86)*2+14,71
|  | m 2016.1:2,77*(2,96+2,84)*2 |  | 32.132 | [6 empty] | m 2016.1:2,77*(2,96+2,84)*2
|  | -1,91*0,60-1,25*1,50 |  | -3.021 | [6 empty] | -1,91*0,60-1,25*1,50
|  | 8,84 |  | 8.84 | [6 empty] | 8,84
|  | m 2016,2:1,30*(0,80+2,44+1,925+0,65) |  | 7.5595 | [6 empty] | m 2016,2:1,30*(0,80+2,44+1,925+0,65)
|  | 0,70*0,80 |  | 0.56 | [6 empty] | 0,70*0,80
|  | 0,30*(0,90+0,90)+4,73 |  | 5.27 | [6 empty] | 0,30*(0,90+0,90)+4,73
|  | m 2017:2,77*(5,01+2,85)*2+14,70 |  | 58.2444 | [6 empty] | m 2017:2,77*(5,01+2,85)*2+14,70
|  | m 2018 schodiště:3,20*(2,50+5,15)*2-1,70*2,05 |  | 45.475 | [6 empty] | m 2018 schodiště:3,20*(2,50+5,15)*2-1,70*2,05
|  | 13,13 |  | 13.13 | [6 empty] | 13,13
|  | m 2019:2,77*(2,86+5,01)*2+15,0 |  | 58.5998 | [6 empty] | m 2019:2,77*(2,86+5,01)*2+15,0
|  | m 2020.2:2,77*(2,96+2,84)*2 |  | 32.132 | [6 empty] | m 2020.2:2,77*(2,96+2,84)*2
|  | -1,91*0,60-1,25*1,50 |  | -3.021 | [6 empty] | -1,91*0,60-1,25*1,50
|  | 8,84 |  | 8.84 | [6 empty] | 8,84
|  | m 2020.1:1,30*(0,65+1,925+2,44+0,80+0,80) |  | 8.5995 | [6 empty] | m 2020.1:1,30*(0,65+1,925+2,44+0,80+0,80)
|  | 0,40*(0,90+0,90)+0,70*0,80 |  | 1.28 | [6 empty] | 0,40*(0,90+0,90)+0,70*0,80
|  | 4,73 |  | 4.73 | [6 empty] | 4,73
|  | m 2021:2,77*(5,01+2,86)*2+14,67 |  | 58.2698 | [6 empty] | m 2021:2,77*(5,01+2,86)*2+14,67
|  | m 2022:2,77*(5,01+2,86)*2+14,62 |  | 58.2198 | [6 empty] | m 2022:2,77*(5,01+2,86)*2+14,62
|  | m 2023.2:1,30*(2,96+2,84)*2 |  | 15.08 | [6 empty] | m 2023.2:1,30*(2,96+2,84)*2
|  | -1,91*0,60-1,25*1,50 |  | -3.021 | [6 empty] | -1,91*0,60-1,25*1,50
|  | 8,84 |  | 8.84 | [6 empty] | 8,84
|  | m 2023.1:1,30*(0,65+1,92+2,44+0,80+0,80) |  | 8.593 | [6 empty] | m 2023.1:1,30*(0,65+1,92+2,44+0,80+0,80)
|  | 0,40*(0,90+0,90)+0,70*0,80 |  | 1.28 | [6 empty] | 0,40*(0,90+0,90)+0,70*0,80
|  | 4,74 |  | 4.74 | [6 empty] | 4,74
|  | m 2024:2,77*(5,01+2,86)*2+14,67 |  | 58.2698 | [6 empty] | m 2024:2,77*(5,01+2,86)*2+14,67
|  | m 2025:2,77*(5,01+2,85)*2+14,61 |  | 58.1544 | [6 empty] | m 2025:2,77*(5,01+2,85)*2+14,61
|  | m 2026.1:1,30*(0,65+1,925+2,35+0,80+0,8) |  | 8.4825 | [6 empty] | m 2026.1:1,30*(0,65+1,925+2,35+0,80+0,8)
|  | 0,40*(0,90+0,90)+0,7*0,80 |  | 1.28 | [6 empty] | 0,40*(0,90+0,90)+0,7*0,80
|  | 4,56 |  | 4.56 | [6 empty] | 4,56
|  | m 2026.2:2,77*(2,75+2,96)*2 |  | 31.6334 | [6 empty] | m 2026.2:2,77*(2,75+2,96)*2
|  | -1,91*0,60-1,15*1,50 |  | -2.871 | [6 empty] | -1,91*0,60-1,15*1,50
|  | 8,57 |  | 8.57 | [6 empty] | 8,57
|  | m 2027:2,77*(2,85+5,01)*2+14,66 |  | 58.2044 | [6 empty] | m 2027:2,77*(2,85+5,01)*2+14,66
|  | m 2028:2,77*(2,85+5,01)*2+14,64 |  | 58.1844 | [6 empty] | m 2028:2,77*(2,85+5,01)*2+14,64
|  | m 2029.2:2,77*(2,72+2,96)*2+8,48 |  | 39.9472 | [6 empty] | m 2029.2:2,77*(2,72+2,96)*2+8,48
|  | -1,91*0,60-1,15*1,50 |  | -2.871 | [6 empty] | -1,91*0,60-1,15*1,50
|  | m 2029.1:1,30*(0,65+1,925+2,32+0,80+0,80) |  | 8.4435 | [6 empty] | m 2029.1:1,30*(0,65+1,925+2,32+0,80+0,80)
|  | 0,40*(0,90+0,90)+0,7*0,80 |  | 1.28 | [6 empty] | 0,40*(0,90+0,90)+0,7*0,80
|  | 4,51 |  | 4.51 | [6 empty] | 4,51
|  | m 2030:2,77*(5,01+3,15)*2+16,68 |  | 61.8864 | [6 empty] | m 2030:2,77*(5,01+3,15)*2+16,68
|  | m 2031.3:2,77*(1,505+3,05)*2+0,38*2,77*2 |  | 27.3399 | [6 empty] | m 2031.3:2,77*(1,505+3,05)*2+0,38*2,77*2
|  | -0,95*1,50-1,505*0,60 |  | -2.328 | [6 empty] | -0,95*1,50-1,505*0,60
|  | 5,29 |  | 5.29 | [6 empty] | 5,29
|  | m 2031,1:1,30*(2,65+1,635+1,59+0,75) |  | 8.6125 | [6 empty] | m 2031,1:1,30*(2,65+1,635+1,59+0,75)
|  | 0,40*0,90*2+0,7*0,80 |  | 1.28 | [6 empty] | 0,40*0,90*2+0,7*0,80
|  | 4,83 |  | 4.83 | [6 empty] | 4,83
|  | m 2031.3:2,77*(2,20+6,28)*2-1,30*2,22-1,47*1,45*2 |  | 39.8302 | [6 empty] | m 2031.3:2,77*(2,20+6,28)*2-1,30*2,22-1,47*1,45*2
|  | 13,82 |  | 13.82 | [6 empty] | 13,82
|  | m 2033:2,77*(2,75+5,01)*2+14,56 |  | 57.5504 | [6 empty] | m 2033:2,77*(2,75+5,01)*2+14,56
|  | m 2034.2:2,77*(2,94+2,96)*2-1,91*0,60-1,25*1,50 |  | 29.665 | [6 empty] | m 2034.2:2,77*(2,94+2,96)*2-1,91*0,60-1,25*1,50
|  | 9,13 |  | 9.13 | [6 empty] | 9,13
|  | m 2034.1:1,30*(0,85+1,925+2,54+0,8+0,80) |  | 8.9895 | [6 empty] | m 2034.1:1,30*(0,85+1,925+2,54+0,8+0,80)
|  | 0,40*(0,90+0,90)+0,7*0,80 |  | 1.28 | [6 empty] | 0,40*(0,90+0,90)+0,7*0,80
|  | 4,93 |  | 4.93 | [6 empty] | 4,93
|  | m 2035:2,77*(5,01+2,85)*2+14,76 |  | 58.3044 | [6 empty] | m 2035:2,77*(5,01+2,85)*2+14,76
|  | m 2036-prádelna:2,77*(2,65+5,01+2,65) |  | 28.5587 | [6 empty] | m 2036-prádelna:2,77*(2,65+5,01+2,65)
|  | 5,01*0,80+14,76 |  | 18.768 | [6 empty] | 5,01*0,80+14,76
|  | m 2037:2,77*(2,75+5,01)*2+14,11 |  | 57.1004 | [6 empty] | m 2037:2,77*(2,75+5,01)*2+14,11
|  | m 2038,2:2,77*(2,96+2,81)*2 |  | 31.9658 | [6 empty] | m 2038,2:2,77*(2,96+2,81)*2
|  | -1,91*0,60-1,15*1,50 |  | -2.871 | [6 empty] | -1,91*0,60-1,15*1,50
|  | 8,73 |  | 8.73 | [6 empty] | 8,73
|  | m 2038.1:1,30*(0,85+1,925+2,41+0,80+0,80) |  | 8.8205 | [6 empty] | m 2038.1:1,30*(0,85+1,925+2,41+0,80+0,80)
|  | 0,40*(0,90+0,90)+0,70*0,80 |  | 1.28 | [6 empty] | 0,40*(0,90+0,90)+0,70*0,80
|  | 4,68 |  | 4.68 | [6 empty] | 4,68
|  | m 2039:2,77*(5,01+2,90)*2+14,82 |  | 58.6414 | [6 empty] | m 2039:2,77*(5,01+2,90)*2+14,82
|  | m 2040:2,77*(5,01+2,86)*2+14,38 |  | 57.9798 | [6 empty] | m 2040:2,77*(5,01+2,86)*2+14,38
|  | m 2041,2:2,77*(2,85+2,96)*2 |  | 32.1874 | [6 empty] | m 2041,2:2,77*(2,85+2,96)*2
|  | -1,91*0,60-1,25*1,50 |  | -3.021 | [6 empty] | -1,91*0,60-1,25*1,50
|  | 8,86 |  | 8.86 | [6 empty] | 8,86
|  | m 2041.1:1,30*(0,65+1,925+2,45+0,8+0,80) |  | 8.6125 | [6 empty] | m 2041.1:1,30*(0,65+1,925+2,45+0,8+0,80)
|  | 0,40*(0,90+0,90)+0,7*0,80 |  | 1.28 | [6 empty] | 0,40*(0,90+0,90)+0,7*0,80
|  | 4,76 |  | 4.76 | [6 empty] | 4,76
|  | m 2042:2,77*(5,01+2,85)*2+14,61 |  | 58.1544 | [6 empty] | m 2042:2,77*(5,01+2,85)*2+14,61
|  | m 2043:2,77*(5,01+2,85)*2+14,76 |  | 58.3044 | [6 empty] | m 2043:2,77*(5,01+2,85)*2+14,76
|  | m 2044,2:2,77*(2,96+2,86)*2 |  | 32.2428 | [6 empty] | m 2044,2:2,77*(2,96+2,86)*2
|  | -1,91*0,60-1,25*1,50 |  | -3.021 | [6 empty] | -1,91*0,60-1,25*1,50
|  | 8,89 |  | 8.89 | [6 empty] | 8,89
|  | m 2044.1:1,30*(0,65+1,925+2,46+0,80+0,80) |  | 8.6255 | [6 empty] | m 2044.1:1,30*(0,65+1,925+2,46+0,80+0,80)
|  | 0,40*(0,90+0,90)+0,7*0,80 |  | 1.28 | [6 empty] | 0,40*(0,90+0,90)+0,7*0,80
|  | 4,74 |  | 4.74 | [6 empty] | 4,74
|  | 3.4,5,6 Np:2784,9328*4 |  | 11139.7312 | [6 empty] | 3.4,5,6 Np:2784,9328*4
203 | 784402801R00 | Odstranění malby oškrábáním v místnosti H do 3,8 m | m2 | 13052.9675 |  | 0 | 0 | 0 | 0 | 0 |  | 2 | 1 | 7 | 7 | 2 | 0 | 0 | 0 | 0 | 0 | 1 | 7
|  | 2. Np : |  | 0 | [6 empty] | 2. Np :
|  | 0 |  | 0 | [6 empty] | 0
|  | schodiště 2001 vč. stropu:3,20*(4,85+7,55)*2+34,47 |  | 113.83 | [6 empty] | schodiště 2001 vč. stropu:3,20*(4,85+7,55)*2+34,47
|  | -3,24*2,05 |  | -6.642 | [6 empty] | -3,24*2,05
|  | 0 |  | 0 | [6 empty] | 0
|  | m 2002:2,77*(1,50+1,50)*2+2,28 |  | 18.9 | [6 empty] | m 2002:2,77*(1,50+1,50)*2+2,28
|  | m 2006nad obkladem:1,30*(1,45+1,50)*2+2,31 |  | 9.98 | [6 empty] | m 2006nad obkladem:1,30*(1,45+1,50)*2+2,31
|  | m 2004:2,77*(66,73+2,05)*2+140,43 |  | 521.4712 | [6 empty] | m 2004:2,77*(66,73+2,05)*2+140,43
|  | -3,24*2,05 |  | -6.642 | [6 empty] | -3,24*2,05
|  | odpočet dveří:-0,8*1,97*14-0,6*2*1,97 |  | -24.428 | [6 empty] | odpočet dveří:-0,8*1,97*14-0,6*2*1,97
|  | m 2006:2,77*(5,01+2,85)*2+14,76 |  | 58.3044 | [6 empty] | m 2006:2,77*(5,01+2,85)*2+14,76
|  | m 2007,2:2,77*(2,96+2,83+2,96)+8,81 |  | 33.0475 | [6 empty] | m 2007,2:2,77*(2,96+2,83+2,96)+8,81
|  | odpočet obkladu:-1,91*0,60-1,50*1,50 |  | -3.396 | [6 empty] | odpočet obkladu:-1,91*0,60-1,50*1,50
|  | m 2007.1:1,30*(1,925+2,43) |  | 5.6615 | [6 empty] | m 2007.1:1,30*(1,925+2,43)
|  | strop:4,72 |  | 4.72 | [6 empty] | strop:4,72
|  | m 2008:2,77*(5,01+2,85)*2+14,82 |  | 58.3644 | [6 empty] | m 2008:2,77*(5,01+2,85)*2+14,82
|  | m 2009:2,77*(5,01+2,86)*2+15,45 |  | 59.0498 | [6 empty] | m 2009:2,77*(5,01+2,86)*2+15,45
|  | m 2010.2 odpočet obkladu:2,77*(2,96+2,87+2,96)+8,93 |  | 33.2783 | [6 empty] | m 2010.2 odpočet obkladu:2,77*(2,96+2,87+2,96)+8,93
|  | -1,91*0,60-1,25*1,50 |  | -3.021 | [6 empty] | -1,91*0,60-1,25*1,50
|  | m 2010,1 nad obkladem:1,30*(1,92+2,47) |  | 5.707 | [6 empty] | m 2010,1 nad obkladem:1,30*(1,92+2,47)
|  | strop:4,79 |  | 4.79 | [6 empty] | strop:4,79
|  | m 2011:2,77*(5,01+2,85)*2+14,66 |  | 58.2044 | [6 empty] | m 2011:2,77*(5,01+2,85)*2+14,66
|  | m 2012:2,77*(5,01+2,86)*2+14,56 |  | 58.1598 | [6 empty] | m 2012:2,77*(5,01+2,86)*2+14,56
|  | m 2013.2:2,77*(2,96+2,79+2,96)+8,69 |  | 32.8167 | [6 empty] | m 2013.2:2,77*(2,96+2,79+2,96)+8,69
|  | -1,91*0,60-1,25*1,50 |  | -3.021 | [6 empty] | -1,91*0,60-1,25*1,50
|  | m 2013.1:1,30*(1,925+2,39) |  | 5.6095 | [6 empty] | m 2013.1:1,30*(1,925+2,39)
|  | strop:4,64 |  | 4.64 | [6 empty] | strop:4,64
|  | m 2014:2,77*(5,01+2,85)*2+14,66 |  | 58.2044 | [6 empty] | m 2014:2,77*(5,01+2,85)*2+14,66
|  | m 2015:2,77*(5,01+2,86)*2+14,71 |  | 58.3098 | [6 empty] | m 2015:2,77*(5,01+2,86)*2+14,71
|  | m 2016.1:2,77*(2,96+2,84+2,96) |  | 24.2652 | [6 empty] | m 2016.1:2,77*(2,96+2,84+2,96)
|  | -1,91*0,60-1,25*1,50 |  | -3.021 | [6 empty] | -1,91*0,60-1,25*1,50
|  | 8,84 |  | 8.84 | [6 empty] | 8,84
|  | m 2016,2:1,30*(2,44+1,925) |  | 5.6745 | [6 empty] | m 2016,2:1,30*(2,44+1,925)
|  | 4,73 |  | 4.73 | [6 empty] | 4,73
|  | m 2017:2,77*(5,01+2,85)*2+14,70 |  | 58.2444 | [6 empty] | m 2017:2,77*(5,01+2,85)*2+14,70
|  | m 2018 schodiště:3,20*(2,50+5,15)*2-1,70*2,05 |  | 45.475 | [6 empty] | m 2018 schodiště:3,20*(2,50+5,15)*2-1,70*2,05
|  | 13,13 |  | 13.13 | [6 empty] | 13,13
|  | m 2019:2,77*(2,86+5,01)*2+15,0 |  | 58.5998 | [6 empty] | m 2019:2,77*(2,86+5,01)*2+15,0
|  | m 2020.2:2,77*(2,96+2,84+2,92) |  | 24.1544 | [6 empty] | m 2020.2:2,77*(2,96+2,84+2,92)
|  | -1,91*0,60-1,25*1,50 |  | -3.021 | [6 empty] | -1,91*0,60-1,25*1,50
|  | 8,84 |  | 8.84 | [6 empty] | 8,84
|  | m 2020.1:1,30*(1,925+2,44) |  | 5.6745 | [6 empty] | m 2020.1:1,30*(1,925+2,44)
|  | 4,73 |  | 4.73 | [6 empty] | 4,73
|  | m 2021:2,77*(5,01+2,86)*2+14,67 |  | 58.2698 | [6 empty] | m 2021:2,77*(5,01+2,86)*2+14,67
|  | m 2022:2,77*(5,01+2,86)*2+14,62 |  | 58.2198 | [6 empty] | m 2022:2,77*(5,01+2,86)*2+14,62
|  | m 2023.2:1,30*(2,96+2,84+2,96) |  | 11.388 | [6 empty] | m 2023.2:1,30*(2,96+2,84+2,96)
|  | -1,91*0,60-1,25*1,50 |  | -3.021 | [6 empty] | -1,91*0,60-1,25*1,50
|  | 8,84 |  | 8.84 | [6 empty] | 8,84
|  | m 2023.1:1,30*(1,92+2,44) |  | 5.668 | [6 empty] | m 2023.1:1,30*(1,92+2,44)
|  | 4,74 |  | 4.74 | [6 empty] | 4,74
|  | m 2024:2,77*(5,01+2,86)*2+14,67 |  | 58.2698 | [6 empty] | m 2024:2,77*(5,01+2,86)*2+14,67
|  | m 2025:2,77*(5,01+2,85)*2+14,61 |  | 58.1544 | [6 empty] | m 2025:2,77*(5,01+2,85)*2+14,61
|  | m 2026.1:1,30*(1,925+2,35) |  | 5.5575 | [6 empty] | m 2026.1:1,30*(1,925+2,35)
|  | 4,56 |  | 4.56 | [6 empty] | 4,56
|  | m 2026.2:2,77*(2,75+2,96+2,96) |  | 24.0159 | [6 empty] | m 2026.2:2,77*(2,75+2,96+2,96)
|  | -1,91*0,60-1,15*1,50 |  | -2.871 | [6 empty] | -1,91*0,60-1,15*1,50
|  | 8,57 |  | 8.57 | [6 empty] | 8,57
|  | m 2027:2,77*(2,85+5,01)*2+14,66 |  | 58.2044 | [6 empty] | m 2027:2,77*(2,85+5,01)*2+14,66
|  | m 2028:2,77*(2,85+5,01)*2+14,64 |  | 58.1844 | [6 empty] | m 2028:2,77*(2,85+5,01)*2+14,64
|  | m 2029.2:2,77*(2,96+2,72+2,96)+8,48 |  | 32.4128 | [6 empty] | m 2029.2:2,77*(2,96+2,72+2,96)+8,48
|  | -1,91*0,60-1,15*1,50 |  | -2.871 | [6 empty] | -1,91*0,60-1,15*1,50
|  | m 2029.1:1,30*(1,925+2,32) |  | 5.5185 | [6 empty] | m 2029.1:1,30*(1,925+2,32)
|  | 4,51 |  | 4.51 | [6 empty] | 4,51
|  | m 2030:2,77*(5,01+3,15)*2+16,68 |  | 61.8864 | [6 empty] | m 2030:2,77*(5,01+3,15)*2+16,68
|  | m 2031.3:2,77*(1,505+3,05)+0,38*2,77*2 |  | 14.7226 | [6 empty] | m 2031.3:2,77*(1,505+3,05)+0,38*2,77*2
|  | -0,95*1,50-1,505*0,60 |  | -2.328 | [6 empty] | -0,95*1,50-1,505*0,60
|  | 5,29 |  | 5.29 | [6 empty] | 5,29
|  | m 2031,1:1,30*1,59 |  | 2.067 | [6 empty] | m 2031,1:1,30*1,59
|  | 0,40*0,90+0,40*0,40 |  | 0.52 | [6 empty] | 0,40*0,90+0,40*0,40
|  | 4,83 |  | 4.83 | [6 empty] | 4,83
|  | m 2031.3:2,77*(2,20+6,28+2,2)-1,30*2,22-1,47*1,45*2 |  | 22.4346 | [6 empty] | m 2031.3:2,77*(2,20+6,28+2,2)-1,30*2,22-1,47*1,45*2
|  | 13,82 |  | 13.82 | [6 empty] | 13,82
|  | m 2033:2,77*(2,75+5,01)*2+14,56 |  | 57.5504 | [6 empty] | m 2033:2,77*(2,75+5,01)*2+14,56
|  | m 2034.2:2,77*(2,96+2,94+2,96)-1,91*0,60-1,25*1,50 |  | 21.5212 | [6 empty] | m 2034.2:2,77*(2,96+2,94+2,96)-1,91*0,60-1,25*1,50
|  | 9,13 |  | 9.13 | [6 empty] | 9,13
|  | 0 |  | 0 | [6 empty] | 0
|  | m 2034.1:1,30*(1,925+2,54+1,925) |  | 8.307 | [6 empty] | m 2034.1:1,30*(1,925+2,54+1,925)
|  | 4,93 |  | 4.93 | [6 empty] | 4,93
|  | m 2035:2,77*(5,01+2,85)*2+14,76 |  | 58.3044 | [6 empty] | m 2035:2,77*(5,01+2,85)*2+14,76
|  | m 2036-prádelna:2,77*(2,65+5,01+2,65) |  | 28.5587 | [6 empty] | m 2036-prádelna:2,77*(2,65+5,01+2,65)
|  | 5,01*0,80+14,76 |  | 18.768 | [6 empty] | 5,01*0,80+14,76
|  | m 2037:2,77*(2,75+5,01)*2+14,11 |  | 57.1004 | [6 empty] | m 2037:2,77*(2,75+5,01)*2+14,11
|  | m 2038,2:2,77*(2,96+2,81+2,96) |  | 24.1821 | [6 empty] | m 2038,2:2,77*(2,96+2,81+2,96)
|  | -1,91*0,60-1,15*1,50 |  | -2.871 | [6 empty] | -1,91*0,60-1,15*1,50
|  | 8,73 |  | 8.73 | [6 empty] | 8,73
|  | m 2038.1:1,30*(1,925+2,41) |  | 5.6355 | [6 empty] | m 2038.1:1,30*(1,925+2,41)
|  | 4,68 |  | 4.68 | [6 empty] | 4,68
|  | m 2039:2,77*(5,01+2,90)*2+14,82 |  | 58.6414 | [6 empty] | m 2039:2,77*(5,01+2,90)*2+14,82
|  | m 2040:2,77*(5,01+2,86)*2+14,38 |  | 57.9798 | [6 empty] | m 2040:2,77*(5,01+2,86)*2+14,38
|  | m 2041,2:2,77*(2,96+2,85+2,96) |  | 24.2929 | [6 empty] | m 2041,2:2,77*(2,96+2,85+2,96)
|  | -1,91*0,60-1,25*1,50 |  | -3.021 | [6 empty] | -1,91*0,60-1,25*1,50
|  | 8,86 |  | 8.86 | [6 empty] | 8,86
|  | m 2041.1:1,30*(1,925+2,45) |  | 5.6875 | [6 empty] | m 2041.1:1,30*(1,925+2,45)
|  | 4,76 |  | 4.76 | [6 empty] | 4,76
|  | m 2042:2,77*(5,01+2,85)*2+14,61 |  | 58.1544 | [6 empty] | m 2042:2,77*(5,01+2,85)*2+14,61
|  | m 2043:2,77*(5,01+2,85)*2+14,76 |  | 58.3044 | [6 empty] | m 2043:2,77*(5,01+2,85)*2+14,76
|  | m 2044,2:2,77*(2,96+2,86+2,96) |  | 24.3206 | [6 empty] | m 2044,2:2,77*(2,96+2,86+2,96)
|  | -1,91*0,60-1,25*1,50 |  | -3.021 | [6 empty] | -1,91*0,60-1,25*1,50
|  | 8,89 |  | 8.89 | [6 empty] | 8,89
|  | m 2044.1:1,30*(1,925+2,460) |  | 5.7005 | [6 empty] | m 2044.1:1,30*(1,925+2,460)
|  | 4,74 |  | 4.74 | [6 empty] | 4,74
|  | 3.4,5,6 Np:2610,5935*4 |  | 10442.374 | [6 empty] | 3.4,5,6 Np:2610,5935*4
204 | 784403801R00 | Odstranění maleb omytím v místnosti H do 3,8 m | m2 | 3052.96 |  | 0 | 0 | 0 | 0 | 0 |  | 2 | 1 | 7 | 7 | 2 | 0 | 0 | 0 | 0 | 0 | 1 | 7
205 | 784442001RT2 | Malba disperzní interiérová výška do 3,8 m 1barevná, 2x nátěr, 1x penetrace | m2 | 16.58 |  | 0 | 0.00064 | 0.010611 | 0 | 0 |  | 2 | 1 | 7 | 7 | 2 | 0 | 0 | 0 | 0 | 0 | 1 | 7
|  | podhledy:16,58 |  | 16.58 | [6 empty] | podhledy:16,58
206 | 784452471R00 | Malba směsí tekutou 2x,2bar.+strop, míst. do 3,8 m | m2 | 13924.664 |  | 0 | 0.0002 | 2.7849 | 0 | 0 |  | 2 | 1 | 7 | 7 | 2 | 0 | 0 | 0 | 0 | 0 | 1 | 7
|  | 2. Np okna se neodpočítávají: |  | 0 | [6 empty] | 2. Np okna se neodpočítávají:
|  | dveře jsou odpočteny jen v chodbě: |  | 0 | [6 empty] | dveře jsou odpočteny jen v chodbě:
|  | schodiště 2001 vč. stropu:3,20*(4,85+7,55)*2+34,47 |  | 113.83 | [6 empty] | schodiště 2001 vč. stropu:3,20*(4,85+7,55)*2+34,47
|  | -3,24*2,05 |  | -6.642 | [6 empty] | -3,24*2,05
|  | okna se neodpočítavají: |  | 0 | [6 empty] | okna se neodpočítavají:
|  | m 2002:2,77*(1,50+1,50)*2+2,28 |  | 18.9 | [6 empty] | m 2002:2,77*(1,50+1,50)*2+2,28
|  | m 2006nad obkladem:1,30*(1,45+1,50)*2+2,31 |  | 9.98 | [6 empty] | m 2006nad obkladem:1,30*(1,45+1,50)*2+2,31
|  | m 2004:2,77*(66,73+2,05)*2+140,43 |  | 521.4712 | [6 empty] | m 2004:2,77*(66,73+2,05)*2+140,43
|  | -3,24*2,05 |  | -6.642 | [6 empty] | -3,24*2,05
|  | odpočet dveří:-0,8*1,97*14-0,6*2*1,97 |  | -24.428 | [6 empty] | odpočet dveří:-0,8*1,97*14-0,6*2*1,97
|  | m 2006:2,77*(5,01+2,85)*2+14,76 |  | 58.3044 | [6 empty] | m 2006:2,77*(5,01+2,85)*2+14,76
|  | m 2007,2:2,77*(2,96+2,83)*2+8,81 |  | 40.8866 | [6 empty] | m 2007,2:2,77*(2,96+2,83)*2+8,81
|  | odpočet obkkadu:-1,91*0,60-1,50*1,50 |  | -3.396 | [6 empty] | odpočet obkkadu:-1,91*0,60-1,50*1,50
|  | m 2007.1:1,30*(0,65+1,925+2,43+0,80+0,80) |  | 8.5865 | [6 empty] | m 2007.1:1,30*(0,65+1,925+2,43+0,80+0,80)
|  | 0,40*(0,90+0,90)+0,70*0,8 |  | 1.28 | [6 empty] | 0,40*(0,90+0,90)+0,70*0,8
|  | strop:4,72 |  | 4.72 | [6 empty] | strop:4,72
|  | m 2008:2,77*(5,01+2,85)*2+14,82 |  | 58.3644 | [6 empty] | m 2008:2,77*(5,01+2,85)*2+14,82
|  | m 2009:2,77*(5,01+2,86)*2+15,45 |  | 59.0498 | [6 empty] | m 2009:2,77*(5,01+2,86)*2+15,45
|  | m 2010.2 odpočet obkladu:2,77*(2,96+2,87)*2+8,93 |  | 41.2282 | [6 empty] | m 2010.2 odpočet obkladu:2,77*(2,96+2,87)*2+8,93
|  | -1,91*0,60-1,25*1,50 |  | -3.021 | [6 empty] | -1,91*0,60-1,25*1,50
|  | m 2010,1 nad obkladem:1,30*(0,55+1,92+2,47+0,895+0,80) |  | 8.6255 | [6 empty] | m 2010,1 nad obkladem:1,30*(0,55+1,92+2,47+0,895+0,80)
|  | nad sprchou:0,40*(0,90+0,90) |  | 0.72 | [6 empty] | nad sprchou:0,40*(0,90+0,90)
|  | nad dveřmi+ strop:0,80*0,70+4,79 |  | 5.35 | [6 empty] | nad dveřmi+ strop:0,80*0,70+4,79
|  | m 2011:2,77*(5,01+2,85)*2+14,66 |  | 58.2044 | [6 empty] | m 2011:2,77*(5,01+2,85)*2+14,66
|  | m 2012:2,77*(5,01+2,86)*2+14,56 |  | 58.1598 | [6 empty] | m 2012:2,77*(5,01+2,86)*2+14,56
|  | m 2013.2:2,77*(2,79+2,96)*2+8,69 |  | 40.545 | [6 empty] | m 2013.2:2,77*(2,79+2,96)*2+8,69
|  | -1,91*0,60-1,25*1,50 |  | -3.021 | [6 empty] | -1,91*0,60-1,25*1,50
|  | m 2013.1:1,30*(0,65+1,925+2,39+0,80+0,80) |  | 8.5345 | [6 empty] | m 2013.1:1,30*(0,65+1,925+2,39+0,80+0,80)
|  | 0,30*(0,90+0,90)+0,70*0,80 |  | 1.1 | [6 empty] | 0,30*(0,90+0,90)+0,70*0,80
|  | strop:4,64 |  | 4.64 | [6 empty] | strop:4,64
|  | m 2014:2,77*(5,01+2,85)*2+14,66 |  | 58.2044 | [6 empty] | m 2014:2,77*(5,01+2,85)*2+14,66
|  | m 2015:2,77*(5,01+2,86)*2+14,71 |  | 58.3098 | [6 empty] | m 2015:2,77*(5,01+2,86)*2+14,71
|  | m 2016.1:2,77*(2,96+2,84)*2 |  | 32.132 | [6 empty] | m 2016.1:2,77*(2,96+2,84)*2
|  | -1,91*0,60-1,25*1,50 |  | -3.021 | [6 empty] | -1,91*0,60-1,25*1,50
|  | 8,84 |  | 8.84 | [6 empty] | 8,84
|  | m 2016,2:1,30*(0,80+2,44+1,925+0,65) |  | 7.5595 | [6 empty] | m 2016,2:1,30*(0,80+2,44+1,925+0,65)
|  | 0,70*0,80 |  | 0.56 | [6 empty] | 0,70*0,80
|  | 0,30*(0,90+0,90)+4,73 |  | 5.27 | [6 empty] | 0,30*(0,90+0,90)+4,73
|  | m 2017:2,77*(5,01+2,85)*2+14,70 |  | 58.2444 | [6 empty] | m 2017:2,77*(5,01+2,85)*2+14,70
|  | m 2018 schodiště:3,20*(2,50+5,15)*2-1,70*2,05 |  | 45.475 | [6 empty] | m 2018 schodiště:3,20*(2,50+5,15)*2-1,70*2,05
|  | 13,13 |  | 13.13 | [6 empty] | 13,13
|  | m 2019:2,77*(2,86+5,01)*2+15,0 |  | 58.5998 | [6 empty] | m 2019:2,77*(2,86+5,01)*2+15,0
|  | m 2020.2:2,77*(2,96+2,84)*2 |  | 32.132 | [6 empty] | m 2020.2:2,77*(2,96+2,84)*2
|  | -1,91*0,60-1,25*1,50 |  | -3.021 | [6 empty] | -1,91*0,60-1,25*1,50
|  | 8,84 |  | 8.84 | [6 empty] | 8,84
|  | m 2020.1:1,30*(0,65+1,925+2,44+0,80+0,80) |  | 8.5995 | [6 empty] | m 2020.1:1,30*(0,65+1,925+2,44+0,80+0,80)
|  | 0,40*(0,90+0,90)+0,70*0,80 |  | 1.28 | [6 empty] | 0,40*(0,90+0,90)+0,70*0,80
|  | 4,73 |  | 4.73 | [6 empty] | 4,73
|  | m 2021:2,77*(5,01+2,86)*2+14,67 |  | 58.2698 | [6 empty] | m 2021:2,77*(5,01+2,86)*2+14,67
|  | m 2022:2,77*(5,01+2,86)*2+14,62 |  | 58.2198 | [6 empty] | m 2022:2,77*(5,01+2,86)*2+14,62
|  | m 2023.2:1,30*(2,96+2,84)*2 |  | 15.08 | [6 empty] | m 2023.2:1,30*(2,96+2,84)*2
|  | -1,91*0,60-1,25*1,50 |  | -3.021 | [6 empty] | -1,91*0,60-1,25*1,50
|  | 8,84 |  | 8.84 | [6 empty] | 8,84
|  | m 2023.1:1,30*(0,65+1,92+2,44+0,80+0,80) |  | 8.593 | [6 empty] | m 2023.1:1,30*(0,65+1,92+2,44+0,80+0,80)
|  | 0,40*(0,90+0,90)+0,70*0,80 |  | 1.28 | [6 empty] | 0,40*(0,90+0,90)+0,70*0,80
|  | 4,74 |  | 4.74 | [6 empty] | 4,74
|  | m 2024:2,77*(5,01+2,86)*2+14,67 |  | 58.2698 | [6 empty] | m 2024:2,77*(5,01+2,86)*2+14,67
|  | m 2025:2,77*(5,01+2,85)*2+14,61 |  | 58.1544 | [6 empty] | m 2025:2,77*(5,01+2,85)*2+14,61
|  | m 2026.1:1,30*(0,65+1,925+2,35+0,80+0,8) |  | 8.4825 | [6 empty] | m 2026.1:1,30*(0,65+1,925+2,35+0,80+0,8)
|  | 0,40*(0,90+0,90)+0,7*0,80 |  | 1.28 | [6 empty] | 0,40*(0,90+0,90)+0,7*0,80
|  | 4,56 |  | 4.56 | [6 empty] | 4,56
|  | m 2026.2:2,77*(2,75+2,96)*2 |  | 31.6334 | [6 empty] | m 2026.2:2,77*(2,75+2,96)*2
|  | -1,91*0,60-1,15*1,50 |  | -2.871 | [6 empty] | -1,91*0,60-1,15*1,50
|  | 8,57 |  | 8.57 | [6 empty] | 8,57
|  | m 2027:2,77*(2,85+5,01)*2+14,66 |  | 58.2044 | [6 empty] | m 2027:2,77*(2,85+5,01)*2+14,66
|  | m 2028:2,77*(2,85+5,01)*2+14,64 |  | 58.1844 | [6 empty] | m 2028:2,77*(2,85+5,01)*2+14,64
|  | m 2029.2:2,77*(2,72+2,96)*2+8,48 |  | 39.9472 | [6 empty] | m 2029.2:2,77*(2,72+2,96)*2+8,48
|  | -1,91*0,60-1,15*1,50 |  | -2.871 | [6 empty] | -1,91*0,60-1,15*1,50
|  | m 2029.1:1,30*(0,65+1,925+2,32+0,80+0,80) |  | 8.4435 | [6 empty] | m 2029.1:1,30*(0,65+1,925+2,32+0,80+0,80)
|  | 0,40*(0,90+0,90)+0,7*0,80 |  | 1.28 | [6 empty] | 0,40*(0,90+0,90)+0,7*0,80
|  | 4,51 |  | 4.51 | [6 empty] | 4,51
|  | m 2030:2,77*(5,01+3,15)*2+16,68 |  | 61.8864 | [6 empty] | m 2030:2,77*(5,01+3,15)*2+16,68
|  | m 2031.3:2,77*(1,505+3,05)*2+0,38*2,77*2 |  | 27.3399 | [6 empty] | m 2031.3:2,77*(1,505+3,05)*2+0,38*2,77*2
|  | -0,95*1,50-1,505*0,60 |  | -2.328 | [6 empty] | -0,95*1,50-1,505*0,60
|  | 5,29 |  | 5.29 | [6 empty] | 5,29
|  | m 2031,1:1,30*(2,65+1,635+1,59+0,75) |  | 8.6125 | [6 empty] | m 2031,1:1,30*(2,65+1,635+1,59+0,75)
|  | 0,40*0,90*2+0,7*0,80 |  | 1.28 | [6 empty] | 0,40*0,90*2+0,7*0,80
|  | 4,83 |  | 4.83 | [6 empty] | 4,83
|  | m 2031.3:2,77*(2,20+6,28)*2-1,30*2,22-1,47*1,45*2 |  | 39.8302 | [6 empty] | m 2031.3:2,77*(2,20+6,28)*2-1,30*2,22-1,47*1,45*2
|  | 13,82 |  | 13.82 | [6 empty] | 13,82
|  | m 2033:2,77*(2,75+5,01)*2+14,56 |  | 57.5504 | [6 empty] | m 2033:2,77*(2,75+5,01)*2+14,56
|  | m 2034.2:2,77*(2,94+2,96)*2-1,91*0,60-1,25*1,50 |  | 29.665 | [6 empty] | m 2034.2:2,77*(2,94+2,96)*2-1,91*0,60-1,25*1,50
|  | 9,13 |  | 9.13 | [6 empty] | 9,13
|  | m 2034.1:1,30*(0,85+1,925+2,54+0,8+0,80) |  | 8.9895 | [6 empty] | m 2034.1:1,30*(0,85+1,925+2,54+0,8+0,80)
|  | 0,40*(0,90+0,90)+0,7*0,80 |  | 1.28 | [6 empty] | 0,40*(0,90+0,90)+0,7*0,80
|  | 4,93 |  | 4.93 | [6 empty] | 4,93
|  | m 2035:2,77*(5,01+2,85)*2+14,76 |  | 58.3044 | [6 empty] | m 2035:2,77*(5,01+2,85)*2+14,76
|  | m 2036-prádelna:2,77*(2,65+5,01+2,65) |  | 28.5587 | [6 empty] | m 2036-prádelna:2,77*(2,65+5,01+2,65)
|  | 5,01*0,80+14,76 |  | 18.768 | [6 empty] | 5,01*0,80+14,76
|  | m 2037:2,77*(2,75+5,01)*2+14,11 |  | 57.1004 | [6 empty] | m 2037:2,77*(2,75+5,01)*2+14,11
|  | m 2038,2:2,77*(2,96+2,81)*2 |  | 31.9658 | [6 empty] | m 2038,2:2,77*(2,96+2,81)*2
|  | -1,91*0,60-1,15*1,50 |  | -2.871 | [6 empty] | -1,91*0,60-1,15*1,50
|  | 8,73 |  | 8.73 | [6 empty] | 8,73
|  | m 2038.1:1,30*(0,85+1,925+2,41+0,80+0,80) |  | 8.8205 | [6 empty] | m 2038.1:1,30*(0,85+1,925+2,41+0,80+0,80)
|  | 0,40*(0,90+0,90)+0,70*0,80 |  | 1.28 | [6 empty] | 0,40*(0,90+0,90)+0,70*0,80
|  | 4,68 |  | 4.68 | [6 empty] | 4,68
|  | m 2039:2,77*(5,01+2,90)*2+14,82 |  | 58.6414 | [6 empty] | m 2039:2,77*(5,01+2,90)*2+14,82
|  | m 2040:2,77*(5,01+2,86)*2+14,38 |  | 57.9798 | [6 empty] | m 2040:2,77*(5,01+2,86)*2+14,38
|  | m 2041,2:2,77*(2,85+2,96)*2 |  | 32.1874 | [6 empty] | m 2041,2:2,77*(2,85+2,96)*2
|  | -1,91*0,60-1,25*1,50 |  | -3.021 | [6 empty] | -1,91*0,60-1,25*1,50
|  | 8,86 |  | 8.86 | [6 empty] | 8,86
|  | m 2041.1:1,30*(0,65+1,925+2,45+0,8+0,80) |  | 8.6125 | [6 empty] | m 2041.1:1,30*(0,65+1,925+2,45+0,8+0,80)
|  | 0,40*(0,90+0,90)+0,7*0,80 |  | 1.28 | [6 empty] | 0,40*(0,90+0,90)+0,7*0,80
|  | 4,76 |  | 4.76 | [6 empty] | 4,76
|  | m 2042:2,77*(5,01+2,85)*2+14,61 |  | 58.1544 | [6 empty] | m 2042:2,77*(5,01+2,85)*2+14,61
|  | m 2043:2,77*(5,01+2,85)*2+14,76 |  | 58.3044 | [6 empty] | m 2043:2,77*(5,01+2,85)*2+14,76
|  | m 2044,2:2,77*(2,96+2,86)*2 |  | 32.2428 | [6 empty] | m 2044,2:2,77*(2,96+2,86)*2
|  | -1,91*0,60-1,25*1,50 |  | -3.021 | [6 empty] | -1,91*0,60-1,25*1,50
|  | 8,89 |  | 8.89 | [6 empty] | 8,89
|  | m 2044.1:1,30*(0,65+1,925+2,46+0,80+0,80) |  | 8.6255 | [6 empty] | m 2044.1:1,30*(0,65+1,925+2,46+0,80+0,80)
|  | 0,40*(0,90+0,90)+0,7*0,80 |  | 1.28 | [6 empty] | 0,40*(0,90+0,90)+0,7*0,80
|  | 4,74 |  | 4.74 | [6 empty] | 4,74
|  | 3.4,5,6 Np:2784,9328*4 |  | 11139.7312 | [6 empty] | 3.4,5,6 Np:2784,9328*4
| Celkem za | 784 Malby |  |  |  | 0 |  | 5.5805 |  | 0 |  | 4 |  |  |  |  | 0 | 0 | 0 | 0 | 0
Díl: | 786 | Čalounické úpravy | [9 empty] | 1
207 | 786622211RT1 | Žaluzie horizontální vnitřní AL lamely dodávka žaluzie ve specifikaci | m2 | 346.29 |  | 0 | 0 | 0 | 0 | 0 |  | 2 | 1 | 1 | 1 | 2 | 0 | 0 | 0 | 0 | 0 | 1 | 1
|  | dle výpisu 01,02,03,04:300,15+21,04+10,65+14,45 |  | 346.29 | [6 empty] | dle výpisu 01,02,03,04:300,15+21,04+10,65+14,45
208 | 55346625 | Žaluzie horizont. interiérová 35 do 1,5 m2 | m2 | 346.29 |  | 0 | 0.0016 | 0.55406 | 0 | 0 |  | 2 | 3 | 7 | 55346625 | 2 | 0 | 0 | 0 | 0 | 0 | 3 | 7
|  | dle výpisu 01,02,03,04:300,15+21,04+10,65+14,45 |  | 346.29 | [6 empty] | dle výpisu 01,02,03,04:300,15+21,04+10,65+14,45
| Celkem za | 786 Čalounické úpravy |  |  |  | 0 |  | 0.55406 |  | 0 |  | 4 |  |  |  |  | 0 | 0 | 0 | 0 | 0
Díl: | 787 | Zasklívání | [9 empty] | 1
209 | 787-9 | Lepení a dodávka okenní folie matové bílé na okna do socialníhu zařízení | m2 | 156.6 |  | 0 | 0 | 0 | 0 | 0 |  | 2 | 12 | 0 | 111 | 2 | 0 | 0 | 0 | 0 | 0 | 12 | 0
| Celkem za | 787 Zasklívání |  |  |  | 0 |  | 0 |  | 0 |  | 4 |  |  |  |  | 0 | 0 | 0 | 0 | 0
Díl: | M21 | Elektromontáže | [9 empty] | 1
210 | 210-1 | Elektromontáže viz sam. rozpočet a výkaz výměr | soubor | 1 |  | 0 | 0 | 0 | 0 | 0 |  | 2 | 12 | 0 | 220 | 4 | 0 | 0 | 0 | 0 | 0 | 12 | 0
| Celkem za | M21 Elektromontáže |  |  |  | 0 |  | 0 |  | 0 |  | 4 |  |  |  |  | 0 | 0 | 0 | 0 | 0
Díl: | M24 | Montáže vzduchotechnických zařízení | [9 empty] | 1
211 | 240-1 | Vzduchotechnika-větrání viz sam. rozpočet a výkaz výměr | soubor | 1 |  | 0 | 0 | 0 | 0 | 0 |  | 2 | 12 | 0 | 219 | 4 | 0 | 0 | 0 | 0 | 0 | 12 | 0
| Celkem za | M24 Montáže vzduchotechnických zařízení |  |  |  | 0 |  | 0 |  | 0 |  | 4 |  |  |  |  | 0 | 0 | 0 | 0 | 0
Díl: | D96 | Přesuny suti a vybouraných hmot | [9 empty] | 1
212 | 979011111R00 | Svislá doprava suti a vybour. hmot za 2.NP a 1.PP | t | 130.22 |  | 0 | 0 | 0 | 0 | 0 |  | 2 | 12 | 0 | 216 | 1 | 0 | 0 | 0 | 0 | 0 | 12 | 0
|  | 130,22 |  | 130.22 | [6 empty] | 130,22
213 | 979011121R00 | Příplatek za každé další podlaží | t | 2083.52 |  | 0 | 0 | 0 | 0 | 0 |  | 2 | 12 | 0 | 217 | 1 | 0 | 0 | 0 | 0 | 0 | 12 | 0
|  | 520,88*4 |  | 2083.52 | [6 empty] | 520,88*4
214 | 979990109R00 | Poplatek za skládku suti - skleněné tvárnice | t | 1.705 |  | 0 | 0 | 0 | 0 | 0 |  | 2 | 12 | 0 | 196 | 1 | 0 | 0 | 0 | 0 | 0 | 12 | 0
|  | 31,0*0,055 |  | 1.705 | [6 empty] | 31,0*0,055
215 | 979990121R00 | Poplatek za skládku suti - asfaltové pásy | t | 0.5801 |  | 0 | 0 | 0 | 0 | 0 |  | 2 | 12 | 0 | 198 | 1 | 0 | 0 | 0 | 0 | 0 | 12 | 0
|  | živičná krytina:49,6885*0,006 |  | 0.2981 | [6 empty] | živičná krytina:49,6885*0,006
|  | 46,99*0,006 |  | 0.2819 | [6 empty] | 46,99*0,006
216 | 979990143R00 | Poplatek za skládku suti - polystyren | t | 0.107 |  | 0 | 0 | 0 | 0 | 0 |  | 2 | 12 | 0 | 197 | 1 | 0 | 0 | 0 | 0 | 0 | 12 | 0
|  | 48,6385*0,0022 |  | 0.107 | [6 empty] | 48,6385*0,0022
217 | 979990161R00 | Poplatek za skládku suti - dřevo | t | 46.8233 |  | 0 | 0 | 0 | 0 | 0 |  | 2 | 12 | 0 | 189 | 1 | 0 | 0 | 0 | 0 | 0 | 12 | 0
|  | prkety:1872,93*0,025 |  | 46.8233 | [6 empty] | prkety:1872,93*0,025
218 | 979990181R00 | Poplatek za skládku suti - PVC podlahová krytina | t | 1.6567 |  | 0 | 0 | 0 | 0 | 0 |  | 2 | 12 | 0 | 190 | 1 | 0 | 0 | 0 | 0 | 0 | 12 | 0
|  | 1656,675*0,001 |  | 1.6567 | [6 empty] | 1656,675*0,001
219 | 979999998R00 | Poplatek za skládku suti 5% příměsí | t | 600.1794 |  | 0 | 0 | 0 | 0 | 0 |  | 2 | 12 | 0 | 191 | 1 | 0 | 0 | 0 | 0 | 0 | 12 | 0
|  | 651,1064 |  | 651.1064 | [6 empty] | 6511064
|  | odpočet živičné krytiny:-(49,6885+46,99)*0,006 |  | -0.5801 | [6 empty] | odpočet živičné krytiny:-(49,6885+46,99)*0,006
|  | odpočet tep. izolace střecha:-48,6385*0,0022 |  | -0.107 | [6 empty] | odpočet tep. izolace střecha:-48,6385*0,0022
|  | vlysky parkety -dřevo:-1872,93*0,025 |  | -46.8233 | [6 empty] | vlysky parkety -dřevo:-1872,93*0,025
|  | Pvc krytina:-1656,675*0,001 |  | -1.6567 | [6 empty] | Pvc krytina:-1656,675*0,001
|  | skleněné tvárnice:-32*0,055 |  | -1.76 | [6 empty] | skleněné tvárnice:-32*0,055
220 | 979081111R00 | Odvoz suti a vybour. hmot na skládku do 1 km | t | 651.1064 |  | 0 | 0 | 0 | 0 | 0 |  | 2 | 8 | 0 | 3 | 1 | 0 | 0 | 0 | 0 | 0 | 8 | 0
221 | 979081121R00 | Příplatek k odvozu za každý další 1 km | t | 18882.0845 |  | 0 | 0 | 0 | 0 | 0 |  | 2 | 8 | 0 | 3 | 1 | 0 | 0 | 0 | 0 | 0 | 8 | 0
222 | 979082111R00 | Vnitrostaveništní doprava suti do 10 m | t | 651.1064 |  | 0 | 0 | 0 | 0 | 0 |  | 2 | 8 | 0 | 3 | 1 | 0 | 0 | 0 | 0 | 0 | 8 | 0
223 | 979082121R00 | Příplatek k vnitrost. dopravě suti za dalších 5 m | t | 2604.4255 |  | 0 | 0 | 0 | 0 | 0 |  | 2 | 8 | 0 | 3 | 1 | 0 | 0 | 0 | 0 | 0 | 8 | 0
| Celkem za | D96 Přesuny suti a vybouraných hmot |  |  |  | 0 |  | 0 |  | 0 |  | 4 |  |  |  |  | 0 | 0 | 0 | 0 | 0