## Sklo speciální
Příloha č. 2 - technická specifikace části č. 2
Všechny uvedené parametry, které přímo nesouvisí s funkčností a kompatibilitou požadovaných potřeb se mohou měnit o + / - 10 % (zejména se jedná o uvedené podružné rozměry)
Stříkačka skleněná s kovovým pístem, kalibrované sklo s graduováním, píst z nekorodující oceli, s kovovým kónusem (typ Luer), sterilizovatelné do 134°C
Objem [ml] | Dělení [ml]
1 | 0.1
2 | 0.1
5 | 0.2
10 | 0.5
20 | 1
50 | 1
Kahan lihový s kloboučkem
objem v ml
50
100
200
Lodička na vážení - sklo
délka v mm | šířka v mm | výška v mm
75 | 30 | 14
90 | 32 | 15
100 | 36 | 16
125 | 45 | 20
Míchadlo skleněné, k magnetické míchačce
d vmm | l v mm
4 | 20
4 | 25
5 | 30
5 | 40
5 | 50
5 | 60
Kapiláry*
d1 v mm | d2 vmm | g/1ks
5 +/- 0,25 | 0,5 +/- 0,1 | 65
5 +/- 0,25 | 1 +/- 0,1 | 63
5 +/- 0,25 | 1,5 +/- 0,1 | 60
6 +/- 0,25 | 1 +/- 0,1 | 92
6 +/- 0,25 | 1,5 +/- 0,1 | 89
6 +/- 0,25 | 2 +/- 0,1 | 84
6 +/- 0,25 | 2,5 +/- 0,1 | 78
7 +/- 0,25 | 1,5 +/- 0,1 | 123
7 +/- 0,25 | 2 +/- 0,1 | 118
7 +/- 0,25 | 2,5 +/- 0,1 | 112
8 +/- 0,25 | 1 +/- 0,1 | 166
8 +/- 0,25 | 1,5 +/- 0,1 | 162
8 +/- 0,25 | 2 +/- 0,1 | 158
8 +/- 0,25 | 2,5 +/- 0,1 | 152
8 +/- 0,25 | 3 +/- 0,1 | 144
8 +/- 0,25 | 3,5 +/- 0,1 | 136
9 +/- 0,25 | 1,5 +/- 0,1 | 207
9 +/- 0,25 | 2 +/- 0,1 | 202
9 +/- 0,25 | 2,5 +/- 0,1 | 196
9 +/- 0,25 | 3 +/- 0,1 | 189
9 +/- 0,25 | 3,5 +/- 0,1 | 181
10 +/- 0,3 | 1,5 +/- 0,1 | 257
10 +/- 0,3 | 2 +/- 0,1 | 252
10 +/- 0,3 | 2,5 +/- 0,1 | 246
10 +/- 0,3 | 3 +/- 0,1 | 239
10 +/- 0,3 | 3,5 +/- 0,1 | 231
* balení standardní v množství 64 - 256 ks podle velikosti
Miska křemenná odpařovací v výlevkou, s kulatým dnem
objem v ml | d vmm | h v mm
10 | 40 | 20
15 | 50 | 25
45 | 60 | 30
60 | 70 | 35
90 | 80 | 45
250 | 95 | 55
320 | 112 | 65
Miska krystalizační s výlevkou, ploché dno
objem v ml | d vmm | h v mm
20 | 40 | 25
40 | 50 | 30
60 | 60 | 35
100 | 70 | 40
150 | 80 | 45
300 | 95 | 55
Miska odpařovací bez výlevky, kulaté dno - sklo
objem v ml | d vmm | h v mm
25 | 51 | 22
50 | 64 | 29
100 | 85 | 39
250 | 105 | 49
500 | 131 | 62
1000 | 166 | 80
2000 | 206 | 100
3000 | 235 | 115
Miska odpařovací bez výlevky, ploché dno - sklo
objem v ml | d vmm | h v mm
15 | 50 | 25
45 | 60 | 30
60 | 70 | 35
90 | 80 | 45
170 | 95 | 55
320 | 115 | 65
600 | 140 | 80
2500 | 230 | 130
Promývačka s GL 45 s nástavcem dle Drechslera
objem v ml | provedení
500 | bez frity
Chladič dle Allihna s NZ pro extraktor dle Soxhleta, plastové olivky
NZ | l v mm
45/40 | 100
45/40 | 250
71/51 | 1000
Chladič kuličkový k extraktoru Soxhlet
objem v ml | NZ | l v mm | kuliček
30 | 29/32 | 200 | 4
70 | 34/35 | 200 | 4
100 | 45/40 | 300 | 5
200 | 55/50 | 300 | 5
500 | 60/46 | 400 | 7
1000 | 71/51 | 400 | 7
Přístroj extrakční dle Soxhleta, s chladičem dle Allihna
objem v ml | NZ | NZ1
100 | 45/40 | 29/32
200 | 55/50 | 29/32
500 | 60/46 | 29/32
1000 | 71/51 | 29/32
Přístroj extrakční dle Soxhleta, s chladičem dle Allihna a fritovou vložkou S1
objem v ml | l/d v mm | NZ | NZ1
30 | 88/22 | 29/32 | 29/32
70 | 100/25 | 34/35 | 29/32
100 | 94/36 | 45/40 | 29/32
200 | 123/38 | 55/50 | 29/32
500 | 200/46 | 60/46 | 29/32
1000 | 300/62 | 71/51 | 29/32
Nástavec extrakční dle Soxhleta k přístroji dle Soxhleta
objem v ml | NZ | NZ1
30 | 29/32 | 29/32
70 | 34/35 | 29/32
100 | 45/40 | 29/32
200 | 55/50 | 29/32
500 | 60/46 | 29/32
1000 | 71/51 | 29/32
Baňka na kultury dle Erlenmeyera, širokohrdlá, zářezy ve dně, vyhnutý okraj
objem v ml | průměr baňky v mm | průměr hrdla v mm | výška v mm
250 | 85 | 50 | 135
300 | 87 | 50 | 156
500 | 105 | 50 | 170
1000 | 131 | 50 | 215
Baňka dle Erlenmeyera, DURAN, GL45, zářezy ve dně, s uzávěrem
objem v ml | d v mm | h v mm
250 | 81 | 145
500 | 205 | 180
Láhev na kultury dle Rouxe, s hrdlem na straně
objem v ml | d v mm | l v mm | l1 v mm | h v mm
250 | 25 | 80 | 35 | 180
450 | 30 | 95 | 42 | 195
1000 | 32 | 120 | 55 | 255
2000 | 40 | 150 | 70 | 320
Klička očkovací dle Drigalského
rozměry v mm | průměr v mm
200 x 45 | 4
Dóza na mikroskla s víčkem dle Schiefferdeckera
rozměry v mm
90 x 70 x 40
Mikrosklo krycí, tloušťka č. 1 (0,13-0,17 mm), 1. hydrolytická třída
rozměry v mm
12x12
15x15
18x18
20x20
22x22
24x24
18x24
22x40
24x32
24x40
24x50
24x60
Mikrosklo krycí, tloušťka č. 1,5 (0,16-0,19 mm), 1. hydrolytická třída
rozměry v mm
24x50
24x60
Mikrosklo podložní, řezané okraje
rozměry v mm | popis
76x26x1 | čiré
76x26x1 | oboustranně matová ploška
Mikrosklo podložní, broušené okraje
rozměry v mm | popis
75x25 | čiré
75x25 | oboustranně matová ploška
Kelímek spalovací střední
typ | V v mm | d v mm | h v mm
2/35 | 12 | 35 | 28
2/40 | 20 | 40 | 32
2/45 | 30 | 45 | 36
2/50 | 45 | 50 | 40
2/60 | 80 | 60 | 48
2/70 | 120 | 70 | 56
Kelímek spalovací vysoký
typ | V v mm | d v mm | h v mm
3/30 | 15 | 30 | 38
3/35 | 26 | 35 | 44
3/40 | 35 | 40 | 50
3/45 | 50 | 45 | 56
3/50 | 72 | 50 | 62
3/60 | 130 | 60 | 75
Víčko na kelímek spalovací
typ | ke kelímku průměru v mm | d v mm
D30 | 30 | 34
D35 | 35 | 39
D40 | 40 | 44
D45 | 45 | 49
D50 | 50 | 54
D60 | 60 | 64
D70 | 70 | 74
Miska odpařovací, hluboká
typ | V v mm | d v mm | h v mm
206/0 | 10 | 42 | 19
206/1 | 24 | 51 | 24
206/1a | 36 | 61 | 28
206/2 | 72 | 77 | 33
206/2a | 107 | 81 | 38
206/3 | 140 | 94 | 42
206/3a | 190 | 103 | 45
206/4 | 232 | 112 | 47
206/4a | 390 | 132 | 55
206/5 | 500 | 138 | 61
206/6 | 590 | 148 | 66
206/6a | 920 | 170 | 74
206/7 | 1135 | 180 | 84
206/8 | 1500 | 202 | 86
206/10a | 6000 | 320 | 140
Miska odpařovací, s plochým dnem
typ | V v mm | d v mm | h v mm
274/1 | 22 | 54 | 22
274/1a | 62 | 70 | 30
274/2 | 93 | 86 | 33
274/3 | 154 | 98 | 40
274/4 | 265 | 112 | 50
274/5 | 330 | 126 | 53
274/6 | 450 | 145 | 55
274/7 | 620 | 151 | 63
274/8 | 800 | 169 | 68
274/9 | 1200 | 195 | 74
274/10 | 3000 | 254 | 105
Miska žíhací, hluboká, bez výlevky
typ | V v mm | d v mm | h v mm
203/1 | 8 | 31 | 17
203/2 | 21 | 42 | 23
203/3 | 35 | 52 | 27
203/4 | 64 | 61 | 31
203/5 | 103 | 72 | 37
Miska třecí, drsná
typ | V v mm | d v mm | h v mm
211a/0 dr. | 25 | 60 | 32
211a/1 dr. | 30 | 70 | 37
211a/1/0 dr. | 50 | 81 | 42
211a/1a dr. | 75 | 91 | 46
211a/2 dr. | 110 | 100 | 50
211a/2a dr. | 150 | 113 | 56
211a/3 dr. | 220 | 125 | 64
211a/3a dr. | 325 | 144 | 71
211a/4 dr. | 500 | 163 | 82
211a/5 dr. | 730 | 183 | 90
211a/6 dr. | 1135 | 215 | 104
211a/7 dr. | 2250 | 257 | 127
211a/8 dr. | 4300 | 298 | 150
Miska třecí, glazovaná
typ | V v mm | d v mm | h v mm
211b/0 dr. | 25 | 60 | 32
211b/1 dr. | 30 | 70 | 37
211b/1/0 dr. | 50 | 81 | 42
211b/1a dr. | 75 | 91 | 46
211b/2 dr. | 110 | 100 | 50
211b/2a dr. | 150 | 113 | 56
211b/3 dr. | 220 | 125 | 64
211b/3a dr. | 325 | 144 | 71
211b/4 dr. | 500 | 163 | 82
211b/5 dr. | 730 | 183 | 90
211b/6 dr. | 1135 | 215 | 104
211b/7 dr. | 2250 | 257 | 127
211b/8 dr. | 4300 | 298 | 150
Tlouček třecí, drsný
typ | d v mm | l v mm
213a/0 dr. | 15 | 52
213a/1 dr. | 23 | 84
213a/2 dr. | 26 | 103
213a/3 dr. | 37 | 132
213a/4 dr. | 44 | 158
213a/5 dr. | 58 | 210
213a/6 dr. | 73 | 255
213a/7 dr. | 86 | 305
213a/8 dr. | 103 | 370
Tlouček třecí, glazovaný
typ | d v mm | l v mm
213b/0 dr. | 15 | 52
213b/1 dr. | 23 | 84
213b/2 dr. | 26 | 103
213b/3 dr. | 37 | 132
213b/4 dr. | 44 | 158
213b/5 dr. | 58 | 210
213b/6 dr. | 73 | 255
213b/7 dr. | 86 | 305
213b/8 dr. | 103 | 370
Miska třecí achátová s tloučkem
V v ml | d v mm
10 | 40
25 | 60
50 | 80
100 | 105
Nálevka Büchnerova
typ | d1 v mm | d2 v mm | h1 v mm | h2 v mm
237/1 | 48 | 1 | 24 | 43
237/2 | 62 | 1 | 30 | 64
237/3 | 77 | 1 | 35 | 64
237/4 | 97 | 1.5 | 40 | 71
237/5 | 116 | 1.5 | 49 | 83
237/6 | 130 | 2 | 52 | 85
237/7 | 156 | 2 | 59 | 96
237/8 | 192 | 2 | 74 | 117
237/9 | 248 | 2 | 90 | 117
237/9a | 296 | 2 | 105 | 130
237/10 | 334 | 2 | 120 | 133
Kelímek žíhací a tavící, kónický
D v mm | d v mm | h v mm | objem v ml
35 | 25 | 45 | 27
45 | 30 | 55 | 50
60 | 35 | 70 | 120
Kelímek žíhací a tavící, válcový
d v mm | h v mm | objem v ml
15 | 20 | 2.5
28 | 38 | 14
40 | 60 | 55