## Plast základní
Příloha č. 3 - technická specifikace části č. 3
Všechny uvedené parametry, které přímo nesouvisí s funkčností a kompatibilitou požadovaných potřeb se mohou měnit o + / - 10 % (zejména se jedná o uvedené podružné rozměry)
Válec odměrný vysoký, PP, průsvitný, lisovaná stupnice, třída přesnosti B, podle DIN 12681/ISO 6706, kruhově lisovaná stupnice, šestihranná patka
objem v ml | dělení v mm | výška v mm
10 | 0.2 | 140
25 | 0.5 | 169
50 | 1 | 199
100 | 1 | 260
250 | 2 | 315
500 | 5 | 350
1000 | 10 | 415
2000 | 20 | 482
Pipeta pro serologii a virologii, PS, průhl., graduovaná, sterilně bal. po 25 ks
objem v ml | dělení v ml | délka v mm
1 | 0.01 | 272
2 | 0.01 | 272
5 | 0.1 | 320
10 | 0.1 | 320
25 | 0.2 | 345
Pipeta pro serologii a virologii, PS, graduovaná, sterilní, individuálně balená
objem v ml | dělení v ml
1 | 0.01
2 | 0.01
5 | 0.1
10 | 0.1
25 | 0.2
Stojan na pipety, kulatý, PP, určen pro max.28 pipet o průměru max. 14 mm, průměr základny je 225 mm, výška tyče je 375 mm
kapacita
28
Kádinka, PP, průsvitná, modrá stupnice
objem v ml | výška v mm | průměr v mm
10 | 35 | 25
25 | 47 | 31
50 | 60 | 40
100 | 70 | 49
150 | 80 | 56
250 | 94 | 68
400 | 109 | 77
500 | 122 | 88
600 | 125 | 91
1000 | 149 | 102
2000 | 183 | 133
3000 | 214 | 174
5000 | 248 | 185
Odměrka s výlevkou vysoká, PP, s uchem, průsvitná, modrá stupnice
objem v ml | dělení v ml | výška v mm
50 | 2 | 70
100 | 2 | 80
250 | 5 | 120
500 | 10 | 133
1000 | 10 | 170
2000 | 20 | 215
3000 | 50 | 242
5000 | 100 | 270
Odměrka s výlevkou, PP, průsvitná, modrá stupnice, stohovatelná
objem v ml | dělení v ml | výška v mm
500 | 10 | 140
1000 | 10 | 167
2000 | 20 | 212
3000 | 50 | 242
Nálevka PP, průsvitná
průměr v mm | výška v mm
30 | 47
40 | 65
50 | 85
62 | 12
75 | 140
100 | 155
120 | 180
150 | 220
Nálevka s dlouhým stonkem, PP, průsvitná
průměr v mm | výška v mm
60 | 150
80 | 150
100 | 150
Hadice silikonová, trasparentní, teplotní stálost - 60…+200° C, krátkodobě 260° C, prodejní jednotka 15 m
vnitřní průměr v mm | vnější průměr v mm | síla stěny v mm
2 | 5 | 1.5
3 | 6 | 1.5
4 | 7 | 1.5
5 | 8 | 1.5
6 | 9 | 1.5
7 | 10 | 1.5
8 | 11 | 1.5
9 | 12 | 1.5
10 | 14 | 2
12 | 16 | 2
14 | 20 | 3
16 | 21 | 2.5
18 | 24 | 3
20 | 26 | 3
Hadice silikonová, trasparentní, teplotní stálost - 60…+200° C, krátkodobě 260° C, prodejní jednotka 25 m
vnitřní průměr v mm | vnější průměr v mm | síla stěny v mm
2 | 5 | 1.5
3 | 6 | 1.5
4 | 7 | 1.5
5 | 8 | 1.5
6 | 9 | 1.5
7 | 10 | 1.5
8 | 11 | 1.5
9 | 12 | 1.5
10 | 14 | 2
12 | 16 | 2
14 | 20 | 3
16 | 21 | 2.5
18 | 24 | 3
20 | 26 | 3
Redukce, PP, provedení přímá
pro hadičky o průměru v mm
4-8/8-12
4-8/12-16
8-12/12-16
Vývěva vodní, PP, se zpětným ventilem
průměr v mm
matice G3/4 (G1/2) nebo olivka 10-12 mm
olivka 10-12 mm
Míchadlo magnetické, PTFE
typ | průměr v mm | délka v mm
POLYGON | 2 | 5
POLYGON | 2 | 7
POLYGON | 3 | 8
POLYGON | 3 | 10
POLYGON | 3 | 13
POLYGON | 4 | 12
POLYGON | 6 | 10
POLYGON | 6 | 15
POLYGON | 7 | 20
POLYGON | 8 | 25
POLYGON | 7 | 30
POLYGON | 8 | 40
POLYGON | 8 | 50
POLYGON | 7 | 60
POLYGON | 10 | 70
POLYGON | 10 | 80
POLYGON | 27 | 57
POLYGON | 27 | 108
POLYGON | 27 | 159
OCTAGON | 8 | 13
OCTAGON | 8 | 16
OCTAGON | 8 | 22
OCTAGON | 8 | 25
OCTAGON | 8 | 28
OCTAGON | 8 | 38
OCTAGON | 8 | 41
OCTAGON | 8 | 51
OCTAGON | 8 | 64
OCTAGON | 10 | 13
OCTAGON | 10 | 15
OCTAGON | 10 | 22
OCTAGON | 10 | 25
OCTAGON | 10 | 35
OCTAGON | 10 | 38
OCTAGON | 10 | 48
OCTAGON | 10 | 51
OCTAGON | 10 | 64
OVAL | 5 | 10
OVAL | 6 | 15
OVAL | 10 | 20
OVAL | 12 | 25
OVAL | 16 | 30
OVAL | 16 | 35
OVAL | 20 | 40
OVAL | 20 | 50
OVAL | 20 | 64
OVAL | 20 | 70
DOUBLE ENDED | 8 | 35
DOUBLE ENDED | 8 | 55
SPINPLUS | 10x10*
SPINPLUS | 20x20*
SPINPLUS | 25x25*
SPINPLUS | 30x30*
SPINPLUS | 38x38*
TRIANGULAR | 6 | 12
TRIANGULAR | 8 | 25
TRIANGULAR | 12 | 50
DOUBLE-SPINFIN | 14 | 10*
DOUBLE-SPINFIN | 17 | 13*
DOUBLE-SPINFIN | 22 | 15*
*rozměry u typu SPINPLUS
**výška u typu DOUBLE-SPIN
Vytahovač magnetických míchadel
materiál | délka v mm | průměr v mm
PP | 300 | 10
PP | 240 | 10
PTFE | 150 | 10
PTFE | 250 | 10
PTFE | 350 | 10
Odkapávač na sklo (sušák), PS, s odtokovým žlábkem
velikost v mm
450x630
Odkapávač na sklo (sušák), ABS/PC,nástěnný
velikost v mm
350x500
Střička s barevným uzávěrem, PE, širokohrdlá, závit GL 45 - balení 10 ks
barva | objem v ml | dělení v ml
bílá | 250 | 25
červená | 250 | 25
modrá | 250 | 25
žlutá | 250 | 25
bílá | 500 | 100
červená | 500 | 100
modrá | 500 | 100
žlutá | 500 | 100
Střička celobarevná, PE-LD, úzkohrdlá
barva | objem v ml
červená | 250
zelená | 250
žlutá | 250
modrá | 250
červená | 500
zelená | 500
žlutá | 500
modrá | 500
Střička, bezpečností úzkohrdlá, LDPE, s trvale barevným potiskem zobrazujícím obsah současně se symboly a informacemi popisujícími druh rizika
objem v ml | potisk*
250 | Aceton
500 | Aceton
1000 | Aceton
250 | Methanol
500 | Methanol
1000 | Methanol
250 | Ethanol
500 | Ethanol
1000 | Ethanol
250 | Destilovaná voda
500 | Destilovaná voda
1000 | Destilovaná voda
*existují i další varianty potisku
Střička autoklávovatelná, PP, výtoková trubička a víčko z jednoho kusu
objem v ml | velikost uzávěru v mm
500 | 28
1000 | 38
Střička na organická rozpouštědla širokohrdlá VITsafeTM, se závitem GL 45, uzávěr z PP, červený šroubovací uzávěr se samovětracím mechanismem Vent-Cap zabraňuje unikání rozpouštědel, ještě větší odolnost a možnost autoklávování poskytuje provedení z PP, různé potisky, i v objemech 500 a 1000 ml
objem v ml | materiál | potisk
250 | LDPE | Destilovaná voda
250 | LDPE | Methanol
250 | LDPE | Isopropanol
250 | LDPE | Ethylacetát
250 | LDPE | Ethanol
250 | PP | Aceton
Láhev kulatá, aseptická, HDPE, průsvitná, nerozbitná,širokohrdlá, červený šroubovací uzávěr z HDPE s vnitřním těsnícím výčnělkem, cena včetně uzávěru
objem v ml | Ø láhve v mm | výška včetně uzávěru v mm | Ø uzávěru v mm
50 | 36 | 77 | 27
100 | 51 | 80 | 37
150 | 51 | 108 | 37
250 | 60 | 125 | 37
500 | 80 | 136 | 58
1000 | 101 | 174 | 58
Láhev širokohrdlá, PP, kulatá, průhledná, s graduací, bez uzávěru, autoklávovatelná do 121° C, ideální pro pasty, granuláty a produkty plněné za tepla
objem v ml | Ø láhve v mm | výška v mm | uzávěr (GL)
50 | 40 | 77 | 32
100 | 48 | 92 | 32
250 | 64 | 123 | 40
500 | 75 | 153 | 50
1000 | 94 | 202 | 65
Láhev sterilní, čtyřhranná, PETG, HDPE bílý šroubový uzávěr, tlustostěnná s graduací, levná alternativa ke skleněným lahvím, omezená prodyšnost vůči CO2/O2, sterilizovány radiací, láhev 2 l má navíc držadlo
objem v ml | velikost uzávěru v mm
30 | 20
60 | 24
125 | 38
250 | 38
500 | 38
1000 | 38
2000 | 53
Láhev skladovací s výpustným kohoutem, HDPE, s držadlem, komplet se šroubovým uzávěrem a uchem, výměnný kohoutek s připojením 3/4
objem v ml | Ø hrdla v mm | výška v mm
5 | 45 | 335
10 | 55 | 415
25 | 55 | 525
50 | 55 | 605
Kanystr s UN kódem, HDPE (potravinářský atest)
objem v l | provedení | rozměr v mm | výška v mm
3 | lehčený | 204x191x123 | 31
5 | lehčený | 298x191x123 | 31
5 | stohovatelný | 227x164x164 | 28
10 | stohovatelný | 316x192x196 | 31
15 | stohovatelný | 369x257x227 | 41
20 | stohovatelný | 462x287x245 | 41
25 | stohovatelný | 445x245x215 | 41
Sud s UN kódem, HDPE, UN kód označuje obaly pro balení a přepravu nebezpečných látek dle požadavků mezinárodních přepravních předpisů
objem v l | provedení | rozměr v mm | Ø hrdla v mm
40 | dvouhrdlý | Ø366x510 | 2x48
50 | dvouhrdlý | Ø366x620 | 2x48
50 | širokohrdlý | Ø366x680 | 195
Nádoba na vzorky, LDPE, těsně zapadající výklopné víčko
objem v ml | výška v mm | průměr v mm
1 | 32 | 9
2 | 32 | 14
5 | 50 | 15
8 | 56 | 17
10 | 32 | 22
25 | 72 | 24
30 | 52 | 31
50 | 74 | 30
Nádoba na vzorky, HDPE, se šroubovým uzávěrem
objem v ml | výška v mm | průměr v mm
5 | 30 | 21
10 | 52 | 21
Nádoba na vzorky,PP,se šroubovým uzávěrem, autoklávovatelná
objem v ml | výška v mm | průměr v mm
30 | 54 | 38
60 | 90 | 38
90 | 62 | 54
180 | 112 | 54
Zkumavka centrifugační s kónickým dnem, PP, průsvitná, vysoká chemická odolnost, lisovaná stupnice, pro použití až do 6000 x g, dodávána bez uzávěru, pro správnou centrifugaci musí být naplněna do 80% obsahu, autoklávovatelná
objem v ml | rozměr Ø x v (mm) | velikost uzávěru v mm
15 | 17x119 | 17
50 | 28,5x133 | 29
Zkumavka centrifugační s kónickým dnem, PC, průhledná, vysoká mechanická pevnost, lisovaná stupnice, pro použití až do 6000 x g v chlazených nebo běžných centrifugách, dodávána bez uzávěru, pro správnou centrifugaci musí být naplněna do 80% obsahu, autoklávovatelná
objem v ml | rozměr Ø x v (mm) | velikost uzávěru v mm
15 | 17x120 | 17
50 | 28,5x135 | 29
Zkumavka centrifugační s kulatým dnem, PP, průsvitná, vysoká chemická odolnost, pro použití až do 50000 x g v chlazených nebo běžných centrifugách, dodávána bez uzávěru, pro správnou centrifugaci musí být naplněna do 80% obsahu, autoklávovatelná
objem v ml | rozměr Ø x v (mm) | velikost uzávěru v mm
12 | 16x103 | 16
15 | 16x114 | 16
16 | 18x99 | 18
38 | 25x89 | 25
50 | 29x103 | 29
50* | 28,5x104 | 29
100* | 32x164 | 32
*vyhnutý okraj
Zkumavka centrifugační s kulatým dnem, PC, průhledná, vysoká mechanická pevnost, pro použití až do 50000 x g v chlazených nebo běžných centrifugách, dodávána bez uzávěru, pro správnou centrifugaci musí být naplněna do 80% obsahu, autoklávovatelná
objem v ml | rozměr Ø x v (mm) | velikost uzávěru v mm
12 | 16x104 | 16
15 | 16x114 | 16
16 | 18x101 | 18
38 | 26x89 | 25
50 | 29x104 | 29
50* | 28,5x106 | 29
100* | 32x165 | 32
*vyhnutý okraj
Uzávěr k centrifugačním zkumavkám, PP, vhodný pro všechny typy zkumavek Nalgene®, autoklávovatelný
velikost uzávěru
16
17
18
25
29
30
32
Zkumavka centrifugační, PP, se šroubovým uzávěrem, kónické dno, průsvitná, stupnice lisovaná zevnitř
objem v ml | rozměr Ø x v (mm) | sterilní
15 | 17x120 | ne
15 | 17x120 | ano
50 | 30x115 | ne
50 | 30x115 | ano
50* | 30x116 | ne
50* | 30x116 | ano
*samostatně stojící, použitelná do 3000 RCF
Stojan na zkumavky, PMMA, průměr otvorů 18 mm, dvouřadý, teplotní odolnost do +70° C, fyziologocky netečný materiál, snadno čistitelný díky velice hladkému povrchu, odolný vůči UV záření
počet otvorů | rozměry v mm
2x6 | 160x65x145
2x10 | 275x65x145
2x12 | 325x65x145
Stojan na zkumavky, PMMA, průměr otvorů 18 mm, teplotní odolnost do +70° C, fyziologocky netečný materiál, snadno čistitelný díky velice hladkému povrchu, odolný vůči UV záření
počet otvorů | rozměry v mm
2x5 | 135x65x57
2x6 | 155x65x57
2x10 | 275x65x57
2x12 | 325x65x57
3x12 | 325x85x57
4x12 | 325x120x57
2x5 | 135x65x80
2x6 | 155x65x80
2x10 | 275x65x80
2x12 | 325x65x80
3x12 | 325x85x80
4x12 | 325x120x80
Stojan na zkumavky, PMMA, průměr otvorů 30 mm, teplotní odolnost do +70° C, fyziologocky netečný materiál, snadno čistitelný díky velice hladkému povrchu, odolný vůči UV záření
počet otvorů | rozměry v mm
2x4 | 170x90x80
2x6 | 250x90x80
3x8 | 250x130x80
Stojan na zkumavky univerzální, PP, barevný, stohovatelný, pevná konstrukce, lehký, ideální k použití ve vodních lázních, pro skladování vzorků v ledničce a pro inkubaci prováděnou v klimatických komorách, dodávány ve dvou dílech pro snadné a trvalé sestavení, provozní teplota od - 20 do 90° C, sterilizovatelná při teplotách do 121° C
pro zkumavky do Ø v mm | počet míst | výška v mm | barva
13 | 90 | 75 | bílá
16 | 60 | 75 | bílá
20 | 40 | 75 | bílá
25 | 24 | 88 | bílá
30 | 24 | 88 | bílá
13 | 90 | 75 | modrá
16 | 60 | 75 | modrá
20 | 40 | 75 | modrá
25 | 40 | 88 | modrá
30 | 24 | 88 | modrá
13 | 90 | 75 | červená
16 | 60 | 75 | červená
20 | 40 | 75 | červená
25 | 40 | 88 | červená
30 | 24 | 88 | červená
Stojan na zkumavky, PP, nízká hmotnost, autoklávovatelný
pro zkumavky do Ø v mm | počet míst | rozměr dxšxv v mm
12 | 12 | 190x60x80
20 | 12 | 190x60x80
20 | 24 | 375x65x95
18 | 10 | 250x60x74
Stojan na zkumavky,3dílný, PP, bílý
pro zkumavky do Ø v mm | počet míst | rozměr dxšxv v mm
13 | 31 | 270x65x110
16 | 31 | 270x65x110
20 | 20 | 320x70x120
Stojan na mikrozkumavky, PP, barevný, dvouvrstvý, autoklávovatelný, lze ho použít i ve vodních lázních nebo chladničkách, alfanumerické označení, pro 100 mikrozkumavek (1,5 ml) se zavřeným víčkem nebo bez víčka a 50 mikrozkumavek (1,5 ml) s otevřeným víčkem, stohovatelný, rozměry dxšxv 263x109,5x45 mm
pro zkumavky do Ø v mm | počet míst | barva
10-12 | 100 | bílá
10-12 | 100 | modrá
10-12 | 100 | žlutá
10-12 | 100 | červená
Stojan na mikrozkumavky, PP, pro mikrozkumavky 0,5, 1,5 a 2 ml a pro kryozkumavky o průměru 10-12 mm, rozměry dxšxv 215x131x27 mm
pro zkumavky do Ø v mm | počet míst | barva
10-12 | 8x12 | bílá
Stojan na mikrocentrifugační zkumavky, pro použití u velkých teplotních rozsahů, dobrá chemická odolnost, každý otvor má vyražené číslo a písmeno pro snadnou identifikaci vzorků, stohovatelný, autoklávovatelný
pro zkumavky v ml | počet míst | barva
0,5 | 4x6 | bílá
1.5 | 4x6 | bílá
0.5 | 8x12 | bílá
Zásobník na mikrozkumvky, PP, autoklávovatelný, teplotní odolnost -80...+121° C, pro mikrozkumavky 1,5 a 2 ml - 80 otvorů
rozměry v mm | barva
225x65x28 | žlutá
225x65x28 | oranžová
225x65x28 | modrá
225x65x28 | zelená
225x65x28 | transparentní
225x65x28 | růžová
PP schránka pro 1 ks zásobníku, s průhledným víkem
Mikrozkumavka PCR 0,2 ml s víčkem, PP, pro všechny termocyklery
barva | provedení víčka
čirá | vypouklé
čirá | rovné
růžová | rovné
žlutá | rovné
zelená | rovné
modrá | rovné
Mikrozkumavka PCR 0,5 ml s víčkem, PP, pro všechny termocyklery
barva | provedení víčka
čirá | rovné
růžová | rovné
žlutá | rovné
zelená | rovné
modrá | rovné
Proužek 8 PCR mikrozkumavek s vypouklými víčky, PP
objem v ml | provedení víček
0.2 | 8 víček spojených v jedné řadě*
0.2 | 8 samostatně připevněných víček*
0.15 | 8 samostatně připevněných víček**
*i v barevném provedení
**vhodné pro Real-Time PCR
Proužek 8 PCR mikrozkumavek 0,2 ml s oddělenými víčky, PP
provedení
bez víček
vypouklá víčka
rovná víčka
Box na stojan na PCR mikrozkumavky
provedení
PP, pro mikrozkumavky 0,2 ml, proužky s 8 a 12 mikrozkumavkami a PCR desky
Stojan na PCR zkumavky
provedení
PC/PP, s víkem, pro zkumavky 0,2 ml
Deska PCR mikrozkumavek, PP, zvýšené okraje, těsnící víčko z TPE
pro zkumavky | kapacita | balení v ks
0.2 | 96 | 50
0.04 | 384 | 50
příslušenství:
těsnící víčko | 96 | 5
PP folie pro PCR desky |  | 100
hliníková folie pro PCR desky |  | 100
Mikrozkumavka s připevněným šroubovým uzávěrem se silikonovým těsněním, nesterilní, PP, vhodná pro zamražování tekutým dusíkem, rychlé otevírání a uzavírání pootočením uzávěru o 1 1/4, maximální přetížení 17000 x g při 20° C po dobu 20 min, vnější průměr 11 mm, výška 47 mm, matovaná plocha pro podpis
objem v ml | provedení
0,5 | samostatně stojící
1,5 | samostatně stojící
1,5 | kulaté dno
2 | samostatně stojící
2 | kulaté dno
lze i ve sterilním provedení a barevnými víčky
Mikrozkumavka s barevným šroubovým uzávěrem se silikonovým těsněním, sterilní (SAL 10-6), PP, vhodná pro zamražování tekutým dusíkem, rychlé otevírání a uzavírání pootočením uzávěru o 1 1/4, maximální přetížení 17000 x g při 20° C po dobu 20 min, vnější průměr 11 mm, výška 47 mm, matovaná plocha pro podpis
objem v ml | provedení
0,5 | samostatně stojící
1,5 | samostatně stojící
1,5 | kulaté dno
2 | samostatně stojící
2 | kulaté dno
lze i v nesterilním provedení a se samostatnými barevnými uzávěry
Mikrozkumavka Eppendorf, PP
objem v ml | provedení
0,5 | s uzávěrem, čirá
0,5 | s uzávěrem, barevná
1,5 | bez uzávěru, čirá
1,5 | s uzávěrem, čirá
1,5 | s uzávěrem, barevná
1.5 | s barevným uzávěrem, čirá
2 | bez uzávěru, čirá
2 | s uzávěrem, čirá
2 | s uzávěrem, barevná
Destička mikrotitrační, 96 jamek, sterilní, PS
typ | profil jamky | objem v μl
96U | kulatý | 345
96V | kónický | 335
96F | plochý | 405
víko |  | 100
Destička mikrotitrační, pro tkáňové kultury, sterilní, PS, dodávány včetně víka
typ | povrch pro růst v cm2 | minimální objem v μl
12 | 3,85 | 760
24 | 1,93 | 380
48 | 0,84 | 190
6 | 9,6 | 1900
96F | 0,33 | 75
96U | 0,32 | 75
Miska Petriho, PS
provedení | Ø x v (mm)
čirá, nedělená, s větráním | 55x14
čirá, nedělená, sterilní | 60 x 8
čirá, nedělená, ster. persterilem | 60x14
čirá, očíslovaná sekce | 65x15
čirá, nedělená, s větráním, pH neutrální | 90x14
čirá, nedělená, sterilní | 90x14
čirá, nedělená, pH neutrální | 94x16
čirá, 2 sektorová, pH neutrální | 94x16
čirá, nedělená, sterilní | 100 x 15
čirá, s větráním | 143x21
Roztěrka pro Petriho misky, ve tvaru L
popis
sterilní - balené individuálně
nesterilní - balené po 5 ks
Láhev kultivační pro tkáňové kultury, sterilní, PS, láhve se zvednutým hrdlem, vhodné i pro leváky
objem v ml | kultivační plocha cm2 | provedení uzávěru | ks v kartonu
25 | 12,5 | VENT | 200
25 | 12,5 | FILTER | 200
50 | 25 | VENT | 200
50 | 25 | FILTER | 200
250 | 75 | VENT | 10
250 | 75 | FILTER | 100
600 | 182,5 | VENT | 40
600 | 182,5 | FILTER | 40
850 | 300 | VENT | 18
850 | 300 | FILTER | 18
Klička inokulační, sterilizovaná, šestihranné držadlo, individuálně balené
objem v μl | barva
1 | zelená
10 | modrá
Pipeta Pastuer, nesterilní
objem v ml | délka v mm
0.2 | 130
1 | 104
1 | 150
1.5 | 230
2 | 155
2,5 se stupnicí | 150
3 makro se stupnicí | 150
3 mikro | 150
3 kapilární | 144
10 | 170
10 | 300
Pipeta Pastuer, sterilní
objem v ml | délka v mm
1 | 150
1.5 | 230
3 makro se stupnicí | 150
3 mikro | 150
3 kapilární | 144
Lodička na vážení, PS, dva tvary: DS - tvar diamantu a SQ - čtvercový tvar, hydrofobní povrch
typ | objem v ml | barva | rozměry v mm | balení
DS | 5 | bílá | 31x53x5,3 | 1000
DS | 5 | černá | 31x55x4,6 | 1000
DS | 30 | bílá | 56x85x14,5 | 500
DS | 30 | černá | 56x85x14,5 | 500
DS | 100 | bílá | 96x134,5x18,5 | 250
DS | 100 | černá | 96x134,5x18,5 | 250
SQ | 7 | bílá | 43x43x8 | 1000
SQ | 100 | bílá | 78,5x78,5x23 | 1000
SQ | 200 | bílá | 134x134x23 | 1000
Mikrozkumavky 0,1 - 0,5 ml
Název | specifikace obecné pro VŘ
Mikrozkumavky ve stripu | 8-mikrozkumavek ve stripu objem: 0,1 ml barva: trasparentní vlastnosti: vhodné pro PCR, s víčky
Mikrozkumavky ve stripu | 8-mikrozkumavek ve stripu objem: 0,2 ml barva: trasparentní vlastnosti: vhodné pro PCR, kompatibilní s Applied Biosystems 7500 Real-Time
Mikrozkumavky ve stripu | 8-mikrozkumavek ve stripu s rovnými víčky objem: 0,2 ml barva: trasparentní vlastnosti: vhodné pro real-PCR, kompatibilní s Eppendorf real pelx master cycler
Mikrozkumavky ve stripu | 8-mikrozkumavek ve stripu objem: 0,2 ml barva: trasparentní vlastnosti: vhodné PCR
PCR mikrozkumavky růžové, RNase a DNase free, 0.2 ml, | objem: 0,2 ml barva: růžové, transparentní vlastnosti: Autoklávovatelné, Tenkostěnné, ClickFit uzávěr, Vhodné pro termocyclery, RNase a DNase free, rovné víčko
PCR mikrozkumavky zelené, RNase a DNase free, 0.2 ml | objem: 0,2 ml barva: zelené, transparentní vlastnosti: Autoklávovatelné, Tenkostěnné, ClickFit uzávěr, Vhodné pro termocyclery, RNase a DNase free, rovné víčko
PCR mikrozkumavky čiré, RNase a DNase free, 0.2 ml, | objem: 0,2 ml barva: transparentní vlastnosti: Autoklávovatelné, Tenkostěnné, ClickFit uzávěr, Vhodné pro termocyclery, RNase a DNase free, rovné víčko
PCR mikrozkumavky žluté, RNase a DNase free, 0.2 ml | objem: 0,2 ml barva: žluté, transparentní vlastnosti: Autoklávovatelné, Tenkostěnné, ClickFit uzávěr, Vhodné pro termocyclery, RNase a DNase free, rovné víčko
PCR mikrozkumavky modré, RNase a DNase free, 0.2 ml, | objem: 0,2 ml barva: modré, transparentní vlastnosti: Autoklávovatelné, Tenkostěnné, ClickFit uzávěr, Vhodné pro termocyclery, RNase a DNase free, rovné víčko
PCR zkumavka 0,2 ml | objem: 0,2 ml barva: transparentní vlastnosti: Vhodné pro PCR , neotevírající se v cycleru, vypouklé víčko, nesterilní, balené v sáčcích
PCR mikrozkumavky - PCR tube 0,2ml | objem: 0,2 ml barva: transparentní vlastnosti: Vhodné pro PCR, připojené víčko s krytím proti kontaminaci, balené v sáčcích
Mikrozkumavky čiré 0.5ml | objem: 0,5 ml objem: 0,5 ml barva: transparentní vlastnosti: graduované, hladký povrch, rovné víčko, ClickFit, vhodné pro teploty -190 -121 °C, baleno v sáčcích
Mikrozkumavky 0,5ml | objem: 0,5 ml barva: transparentní vlastnosti: graduované, hladký povrch, rovné víčko, uzavírání safe-lock, baleno v sáčcích
Kultivační nádoby
Název | specifikace obecné pro VŘ
Petriho miska | materiál:PS počet Oddílů: nedělené Vlastnosti: čirá, sterilní , Průměr: 55 mm Výška: xxx Využití: Kultivace mikroorganismů na pevných živných půdách
petriho miska s popisovatelným proužkem | materiál:PS počet Oddílů: nedělené Vlastnosti: čirá, sterilní Průměr: 60 mm Výška: 16 mm Využití: pro tkáňové kultury, opticko mechanicky upravený povrch pro růst buněk
Petriho miska | materiál: PS počet Oddílů: nedělené Vlastnosti: čirá, sterilní, s větráním Průměr: 90 mm Výška: 15 Využití: Kultivace mikroorganismů na pevných živných půdách
petriho miska s popisovatelným proužkem | materiál:PS počet Oddílů: nedělené Vlastnosti: čirá, sterilní Průměr: 100 mm Výška: xxx Využití: pro tkáňové kultury, opticko mechanicky upravený povrch pro růst buněk
kultivační láhev | materiál:PS Vlastnosti: čirá, sterilní, cap vented, endotoxin tested, velikost: plocha 25 cm2 Výška: 29 mm Využití: pro tkáňové kultury, opticko mechanicky upravený povrch pro růst buněk
kultivační láhev | materiál:PS Vlastnosti: čirá, sterilní, cap vented, endotoxin tested velikost: plocha 75 cm2 Výška: 40 mm Využití: pro tkáňové kultury, opticko mechanicky upravený povrch pro růst buněk
kultivační láhev | materiál:PS Vlastnosti: čirá, sterilní, cap vented, endotoxin tested, cytotoxicity tested,USP Class VI Test, velikost: plocha 75 cm2 Výška: xxx Využití: pro tkáňové kultury - suspenzní živočišné buňky
kultivační láhev | materiál:PS Vlastnosti: čirá, sterilní, cap vented, endotoxin tested, cytotoxicity tested,USP Class VI Test, velikost: plocha 25 cm2 Výška: xxx Využití: pro tkáňové kultury - suspenzní živočišné buňky
Držák skalpelových čepelek - nerezová ocel
č.
3
4
Skalpelové čepelky - nerezová ocel
č.
6
10
10A
11
E
12
14
15
15T
16
20
21
22
22A
23
24
25
26