## Kotelna K1
Seznam míst a zařízení | Příloha B2
Název: | Kotelna Kohoutova 11, blok D
Tepelný výkon: | 493,6 kW
Skladba a typ kotlů: | Vaillant ecoTEC plus 4x
Odběrné místo tepelné energie: | Kohoutova 11 / blok D /
Celková roční spotřeba zemního plynu: | Celková spotřeba kotelen K1, K2, K3 za rok 2015:
306 435 m3
Typ měření ZP: | plynoměr Itron MZ 50
Chatakter odběru ZP: | stl / středotlak /
Denní rezervovaná kapacita ZP: | 3 200 m3
Měření tepelné energie:
Teplovodní plynová kotelna s ohřevem TUV + 1x domovní předávací stanice tepla.
Systém MaR v kotelně Tronic Control T 2032 EX.
Regulační stanice plynu
1/13

## Kotelna K2
Seznam míst a zařízení | Příloha B2
Název: | Kotelna Kohoutova 7, Blok A
Tepelný výkon: | 1 400kW
Skladba a typ kotlů: | VVP 600 1x , VVP 400 2x, typ hořáků: APH10PZ
Odběrné místo tepelné energie: | Kohoutova 7 / blok A /, Kohoutova 9 / blok B /
Celková roční spotřeba zemního plynu: | Celková spotřeba kotelen K1, K2, K3 za rok 2015:
306 435 m3
Typ měření ZP: | rotační plynoměr G 160, DN 100, PN 16
Chatakter odběru ZP: | stl / středotlak /
Denní rezervovaná kapacita ZP: | 3 200 m3
Měření tepelné energie:
Teplovodní plynová kotelna s ohřevem TUV + 1x domovní předávací stanice tepla součástí kotelny.Venkovní teplovodní rozvody ÚT.
Systém MaR v kotelně IWKA IQ 131+.
Regulační stanice plynu

## Kotelna K3
Seznam míst a zařízení | Příloha B2
Název: | Kotelna Kohoutova 3, Blok C
Tepelný výkon: | 600 kW
Skladba a typ kotlů: | Hydrotherm MV 600 2x 300 kW
Odběrné místo tepelné energie: | Kohoutova 3 / blok C /, Kohoutova 5 / menza /, garáže
Celková roční spotřeba zemního plynu: | Celková spotřeba kotelen K1, K2, K3 za rok 2015:
306 435 m3
Typ měření ZP: | rotační plynoměr G 160, DN 100, PN 16
Chatakter odběru ZP: | stl / středotlak /
Denní rezervovaná kapacita ZP: | 3 200 m3
Měření tepelné energie: | 6x měřič tepla
Teplovodní plynová kotelna s ohřevem TUV, 1x domovní předávací stanice tepla, VZT pro přívod vzduchu ke kotlům s el. ohřevem,
VZT pro ohřev vzduchu v kotelně. VZT menza 2x přívod/odtah s ohřevovým výměníkem bez chlazení, regulace Sauter
Venkovní teplovodní rozvody ÚT.
Systém MaR v kotelně Honeywell XL50-MMI.
Regulační stanice plynu

## Budova Z
Seznam míst a zařízení | Příloha B2
Název: | Kotelna tř. Generála Píky 7, budova "Z"
Tepelný výkon: | 1800 kW
Skladba a typ kotlů: | HYDROTHERM MV300 6x
Odběrné místo tepelné energie: | Třída Generála Píky 7, Brno
Celková roční spotřeba zemního plynu: | 137 088 m3
Typ měření ZP: | dálkový odečet
Chatakter odběru ZP: | regulační stanice ze středotlaku na nízkotlak
Denní rezervovaná kapacita ZP:
Měření tepelné energie:
Teplovodní plynová kotelna s ohřevem TUV
Systém regulace MaR v kotelně IWKA IG 131+ a 5x VZT s regulací SIEMENS PXM 20 + předávací stanice tepla
Regulační stanice plynu
1/13

## Budova K
Seznam míst a zařízení | Příloha B2
Název: | Kotelna tř. Generála Píky 5, budova "K"
Tepelný výkon: | 3x260 kW
Skladba a typ kotlů: | ČKD DUKLA PGV25 3x, hořák typ v.č. B6-400-2
Odběrné místo tepelné energie: | Třída Generála Píky 5, Brno
Celková roční spotřeba zemního plynu: | 50 132 m3
Typ měření ZP: | dálkový odečet
Chatakter odběru ZP: | regulační stanice ze středotlaku na nízkotlak
Denní rezervovaná kapacita ZP:
Měření tepelné energie:
Teplovodní plynová kotelna s ohřevem TUV
Systém regulace MaR v kotelně - typ automatiky LGW 50A2 +předávací stanice tepla
Regulační stanice plynu
1/13

## HVS TK
Seznam míst a zařízení | Příloha B2
Název: | Horkovodní výměníková stanice Jana Babáka 3, Brno
Tepelný výkon: | ÚT - 950kW, TÚV - 300 kW
Skladba a typ kotlů:
Odběrné místo tepelné energie: | objekt kolejí Josefa Taufera, Jana Babáka 3, Brno
Celková roční potřeba nakupovaného tepla: | 80007 GJ - dle několik let staré zprávy, přesné záznamy k dispozici na účtarně
Typ měření tepla: | Měření dodavatele tepla, Teplárny Brno
Chatakter odběru tepla: | ohřev TUV a ÚT
Rezervovanvaný příkon tepla:
Měření tepelné energie: | Měřič tepla Hydrometer EWT F22 N-0613540, majtel Teplárny Brno
4 x předávací stanice tepla na společné regulaci AMIT z výměníkové stanice
1x VZT pro jídelnu, přívod/odtah s ohřevovým dílem, regulace autonomní, ohřev zajišťuje vlastní plynový kotel
Systém MaR AMIT