## Rozpočet
stavební objekt / provozní soubor |  |  | název / číslo
STŘEŠNÍ TERASA NA OBJEKTU Q - CHLAZENÍ |  |  | SO 01 - 4
SOUPIS PRACÍ A DODÁVEK VČETNÉ NABÍDKOVÉHO OCENĚNÍ
Č. | Popis položky | Technický | Výměra | Měr. | Jednotková cena | Cena celkem
pol. |  | reprezentant |  | jedn. | bez DPH | bez DPH | Inv.evidované | Investice | Neinvestice
Výkazy výměr (též Soupis prací a dodávek včetně nabídkového ocenění):
Výkaz výměr je zpracován v souladu se zák. č. 134/2016 Sb., o zadávání veřejných zakázek
Při vyplňování výkazu výměr je nutné respektovat dále uvedené pokyny:
1) Při zpracování nabídky je nutné využít všech částí (dílů) projektu pro provádění stavby (zákon č. 134/2016 Sb., o zadávání veřejných zakázek), tj. technické zprávy, seznamu pozic, všech výkresů, tabulek a specifikací materiálů.
2) Součástí nabídkové ceny musí být veškeré náklady, aby cena byla konečná a zahrnovala celou dodávku a montáž.
3) Každá uchazečem vyplněná položka musí obsahovat veškeré technicky a logicky dovoditelné součásti dodávky a montáže (včetně údajů o podmínkách a úhradě licencí potřebných SW).
4) Dodávky a montáže uvedené v nabídce musí být, včetně veškerého souvisejícího doplňkového, podružného a montážního materiálu, tak, aby celé zařízení bylo funkční a splňovalo všechny předpisy, které se na ně vztahují.
5) Označení výrobků konkrétním výrobcem v projektu pro provádění stavby vyjadřuje standard požadované kvality (zákon č. 134/2016 Sb., o zadávání veřejných zakázek)
6) Všechny položky jsou uvedeny bez DPH.
7) Uvedené jednotkové a celkové ceny jsou ceny včetně montáže.
Stavba : | TERASA Q MENDELU
Profese : | CHLAZENÍ
1 | Zařízení č. 1 – Split systém Samsung
| Demontáž a přemístětní venkovní kondenzační jednotky 1.A.1 (jeden ze dvou systémů musí být stále v provozu) | Samsung AC100HCADNH | 2 | kpl |  | 0 |  | 0
| Stažení chladiva |  | 2 | kpl |  | 0 |  | 0
| Předizolované měděné potrubí (izolace s parozábranou) 9,53/15,9mm | FRIGOTEC DUAL PLUS | 12 | m |  | 0 |  | 0
| Elektrovodič (napájecí) | CYKY 5x2,5 | 12 | m |  | 0 |  | 0
| Elektrovodič (komunikace + napájení) | CYKY 5x1,5 | 12 | m |  | 0 |  | 0
| Elektro ninstalační kabice pro venkovní použití (napojení stávajících vodičů) |  | 4 | kpl |  | 0 |  | 0
| Pozinkovaný kanál 300x100mm (spodní část perforovaná, horní brz prforace, rozebíratelný) |  | 7 | m |  | 0 |  | 0
| chladivo R410A (bude použito stažené chladivo, které bude doplněno novým) |  | 1 | kg |  | 0 |  | 0
| Natlakování systému chladivem |  | 2 | kpl |  | 0 |  | 0
| Tlaková zkouška |  | 2 | kpl |  | 0 |  | 0
| Vakuování systému |  | 2 | kpl |  | 0 |  | 0
| Revize elektro sytému |  | 2 | kpl |  | 0 |  | 0
| Revize CHL sytému |  | 2 | kpl |  | 0 |  | 0
2 | Zařízení č. 2 – Split systém Daikin
| Demontáž a přemístětní venkovní kondenzační jednotky 2.A.1 | Daikin RZQG 71L8Y1B | 1 | kpl |  | 0 |  | 0
| Stažení chladiva |  | 1 | kpl |  | 0 |  | 0
| Předizolované měděné potrubí (izolace s parozábranou) 9,53/15,9mm | FRIGOTEC DUAL PLUS | 6 | m |  | 0 |  | 0
| Elektrovodič (napájecí) | CYKY 5x2,5 | 6 | m |  | 0 |  | 0
| Elektrovodič (komunikace + napájení) | CYKY 5x1,5 | 6 | m |  | 0 |  | 0
| Elektro ninstalační kabice pro venkovní použití (napojení stávajících vodičů) |  | 2 | kpl |  | 0 |  | 0
| Pozinkovaný kanál 300x100mm (spodní část perforovaná, horní brz prforace, rozebíratelný) | viz zařízení č.1 | 0 | m |  | 0
| chladivo R410A (bude použito stažené chladivo, které bude doplněno novým) |  | 0.5 | kg |  | 0 |  | 0
| Natlakování systému chladivem |  | 1 | kpl |  | 0 |  | 0
| Tlaková zkouška |  | 1 | kpl |  | 0 |  | 0
| Vakuování systému |  | 1 | kpl |  | 0 |  | 0
| Revize elektro sytému |  | 1 | kpl |  | 0 |  | 0
| Revize CHL sytému |  | 1 | kpl |  | 0 |  | 0
99 | Ostatní
99.1 | Zprovoznění zařízení, zaregulování, uvedení do provozu | - | 5 | hod |  | 0 |  | 0
99.2 | Zaškolení provozovatele | - | 1 | hod |  | 0 |  | 0
99.3 | Dokumentace skutečného stavu (3 PARÉ) + 1x elektronická podoba | - | 2 | hod |  | 0 |  | 0
99.5 | Doprava | - | 1 | kpl |  | 0 |  | 0
| Celkem bez DPH |  |  |  |  | 0
REKAPITULACE DLE ZAŘÍZENÍ
1 | Zařízení č. 1 – Split systém Samsung |  |  |  |  | 0
2 | Zařízení č. 2 – Split systém Daikin |  |  |  |  | 0
99 | Ostatní |  |  |  |  | 0
| Celkem bez DPH |  |  |  |  | 0
| PŘEHLED INVESTIC A NEINVESTIC CELKEM | [5 empty] | Inv.evidované | Investice | Neinvestice
0