## Sheet1
Technická specifikace parametrů dodávaného zařízení
potvrzení dodavatele o splnění požadavku
položka | Požadované parametry | splněno dle požadavku/ splněno nad rámec požadavku | speficikace parametru dodávaného lisu
1 | Nový, nepoužitý stroj, aktuální model (2017)
2 | Rozměr balíku: šířka 120 cm x výška 90 cm
3 | Nastavitelná délka balíku prostřednictvím terminálu z kabiny traktoru v rozmezí nejmenší minimálně 1000 mm a nejdelší minimálně 2700 mm
4 | Univerzální závěsné oje do závěsu traktoru s kulovým čepem K80
5 | Hydraulicky nastavitelná odstavná noha
6 | Homokinetický hnací kardan s koncovkou 1 3/4", 6 drážek
7 | Tandemová, odpružená náprava
8 | Řízená zadní náprava
9 | 2-hadicové vzduchové brzdy na všech kolech
10 | Rozměry pneumatik šířka minimálně 620 mm, ráfek R22,5
11 | Schválení pro provoz po pozemních komunikacích v ČR s nejvyšší povolenou rychlostí 40 km/h
13 | Palubní ovládací elektronika kompatabilní s ISOBUS systémem, včetně ovládacího terminálu s komfortním nastavením všech funkcí lisu z kabiny traktoru
14 | Kamerový systém – minimálně 1 kamera v zadní části stroje
15 | Sběrací ústrojí ,,řezačkového typu" s vysokou hltnotností materiálu s volně otočnými opěrnými koly s vlečným řízením
16 | Pracovní záběr minimálně 215 cm (dle DIN 11220)
17 | Celokovové sběrací prsty, aktivně poháněný průběžný válec nad sběracími prsty s usměrňovacími šneky a s dávkovacími lištami ve středové části pro plynulé a maximálně výkonné předávání materiálu do řezacího rotoru
18 | Řezání řešeno pomocí řezacího rotoru s pohonem hřídelemi nikoliv řetězem
19 | Minimálně 25 řezacích nožů, samostatné jištění mechanicky pružinou proti přetížení
20 | Plný počet řezacích nožů součástí dodávky
22 | Předlisovací komora a vkládací ústrojí musí být jištěno proti přetížení
23 | Čidlo vlhkosti lisovaného materiálu s kontinuálním zobrazením vlhkosti lisovaného materiálu na displeji ovládacího terminálu
24 | Zařízení pro vysunutí posledního slisovaného balíku z lisovací komory po ukončení práce na poli
25 | Hydraulicky sklopný válečkový skluz s minimálně 3 rolnami
26 | Vázací ústrojí s 6 uzlovači
27 | Každý uzlovač cíleně čištěn usměrněným tlakovým zvduchem, který je vyvíjen od hydraulické soustavy traktoru nebo z brzdové soustavy lisu
28 | Prachotěsné zásobníky pro minimálně 24 cívek (minimálně á 9 kg) motouzu
29 | Automatické centrální mazání lisu
30 | Pracovní osvětlení minimálně pro jehly, zásobníky a vázání
31 | Maják oranžové barvy
32 | Záruka na lis 10 000 balíků nebo 24 měsíců, podle toho co nastane dřív
V …………….dne………….2017
podpis oprávněného zástupce
Tato příloha je současně přílohou č.1 Kupní smlouvy