## IT_NCL
Projekt: | Inovace výuky na MENDELU s důrazem na udržitelný rozvoj krajiny v kontextu priorit EU
Reg. č. | CZ.1.07/2.2.00/28.0306
Kontaktní osoba: | Martin Brtnický
Kontakt e-mail/telefon: | martin.brtnicky@seznam.cz
Požadavek na místo dodání: | Brno, budova C 2. patro
| Požadavek |  | http://www.alfacomp.cz/php/product.php?eid=1051400811ZU0CEZSI
Popis: | Nahrávací zařízení - rekordér |  | http://notebooky.heureka.cz/hp-probook-4330s-xx977ea/
Počet kusů: | 1
Maximální cena za kus bez DPH | 6612
Maximální cena za kus vč. DPH | 8000.52
Cena celkem bez DPH | 6612
Cena celkem vč. DPH | 8000.52
Technická specifikace: | 24-bitové a 96 kHz lineární PCM nahrávání do formátu Wav X/Y pattern stereo mikrofony DSP efekty ZOOM efekty a modeling 4 kanály pro současné nahrávání min. 1,8" LCD display zabudovaný kontrolní reproduktor SD/SDHC flash media (až 32GB)
Příslušenství: | USB kabel, protivětrnou krytku, SD kartu o kapacitě minimálně 1 GB, nutné kabely a koncovky pro propojení s bezdrátovým kompletem
Požadavek
Popis: | Bezdrátový komplet pro přenos zvuku z mikrofonu do nahr. zařízení
Počet kusů: | 1
Maximální cena za kus bez DPH | 15000
Maximální cena za kus vč. DPH | 18150
Cena celkem bez DPH | 15000
Cena celkem vč. DPH | 18150
Technická specifikace: | Minimální požadavky: • Modulace FM • Šířka pásma: 42MHz • Frekvence: laditelná (516-865MHz, pásma A-G) • Počet vysílacích frekvencí: 1680 • Frekvenční rozsah přenášeného audio signálu: 25 Hz - 18 kHz • Předvolby: 12 • Kmitočtový zdvih: +/- 48kHz • Odstup signálu od šumu: 110 dB (A) • Celkové harmonické zkreslení: < 0,9% • Výstupní úroveň zvuku: +10 dBumax • Vysílací výkon 30 mW • Provozní doba vysílače > 8 h • Rozměry vysílače: max. 100 x 84 x 30 mm • Hmotnost vysílače: max. 180 g • Rozměry přijímače: max. 100 x 84 x 30 mm • Napájení přijímače (baterie): 2x 1,5V AA • Hmotnost přijímače: max. 180 g
Příslušenství: | klopový mikrofon
Požadavek
Popis: | Hlavový mikrofon
Počet kusů: | 1
Maximální cena za kus bez DPH | 3700
Maximální cena za kus vč. DPH | 4477
Cena celkem bez DPH | 3700
Cena celkem vč. DPH | 4477
Technická specifikace: | • kondenzátorový mikrofon • směrová charakteristika: kardioida • přizpůsobitelný náhlavník • vynikající odolnost proti zpětné vazbě • mini jack 3,5 mm
Příslušenství: | nutné kabely a koncovky pro propojení s bezdrátovým kompletem
Všechny zařízení musí být propojitelné a navzájem kompatibilní.
Nutná kompatibilnost, zaměnitelnost a propojení se stávajícím zařízením objednavatele:
Zoom H4n + SENNHEISER ew 112-P G3 + SENNHEISER ME3-EW
Dále je požadován stejný systém ovládání.
Celková cena za projekt bez DPH: |  | 25312
Celková cena za projekt včetně DPH: |  | 30627.52
Note on A4: Uživatel: ve zveřejněné výzvě nebude uvedena, slouží pouze pro interní potřebu
Note on A9: Uživatel: Uveďte prosím obecný název poptávané věci např. notebook, tiskárna - multifunkční, mobilní telefon apod.
Note on A33: Uživatel: Uveďte prosím obecný název poptávané věci např. notebook, tiskárna - multifunkční, mobilní telefon apod.
Note on A57: Uživatel: Uveďte prosím obecný název poptávané věci např. notebook, tiskárna - multifunkční, mobilní telefon apod.