## Rekapitulace stavby
Export VZ |  | List obsahuje: | [24 empty] | 3.0 | [5 empty] | False | False | {644848C7-FC85-45A9-A05C-E3421C761F41}
[18 empty] | >> skryté sloupce << | [13 empty] | 0,01 | 21
[32 empty] | 0,01 | 15
|  | REKAPITULACE STAVBY | [16 empty] | v --- níže se nacházejí doplnkové a pomocné údaje k sestavám --- v | [11 empty] | Návod na vyplnění | 0,001
|  | Kód: |  |  |  |  | 15-SO144 | [23 empty] | Měnit lze pouze buňky se žlutým podbarvením! 1) v Rekapitulaci stavby vyplňte údaje o Uchazeči (přenesou se do ostatních sestav i v jiných listech) 2) na vybraných listech vyplňte v sestavě Soupis prací ceny u položek Podrobnosti k vyplnění naleznete na poslední záložce s Pokyny pro vyplnění | 0,01
|  | Stavba: |  |  |  |  | Stavební úpravy LD05, Lednice | [24 empty] | 0,1
|  | KSO: |  |  |  |  | 801 39 13 | [6 empty] | CC-CZ: |  | 12741 | [15 empty] | 1
|  | Místo: |  |  |  |  | Lednice, areál zahradnické fakulty | [6 empty] | Datum: |  | 28.11.2015 | [15 empty] | 10
[14 empty] | CZ-CPA: |  | 41.00.20 | [15 empty] | 100
|  | Zadavatel: | [11 empty] | IČ: | [17 empty] | 0,1
|  |  | Mendelova univerzita v Brně | [10 empty] | DIČ: | [17 empty] | 0,1
0,1
|  | Uchazeč: | [11 empty] | IČ: |  | Vyplň údaj | [15 empty] | 0,1
|  |  | Vyplň údaj | [10 empty] | DIČ: |  | Vyplň údaj | [15 empty] | 0,1
False
|  | Projektant: | [11 empty] | IČ: | [17 empty] | False
|  |  | Ing. J. Dvořáková | [10 empty] | DIČ: | [17 empty] | True
0,01
|  | Poznámka: | [29 empty] | 0,01
|  |  | Podklad pro vypracování výkazu výměr: Technická zpráva, projektová dokumentace | [28 empty] | False
|  | Cena bez DPH | [11 empty] | 0
[8 empty] | Sazba daně |  | Základ daně |  |  |  | Výše daně
|  | DPH |  | základní |  |  |  | 21% |  | 0 |  |  |  | 0
|  |  |  | snížená |  |  |  | 15% |  | 0 |  |  |  | 0
|  |  |  | zákl. přenesená |  |  |  | 21% |  | 0 |  |  |  | 0
|  |  |  | sníž. přenesená |  |  |  | 15% |  | 0 |  |  |  | 0
|  |  |  | nulová |  |  |  | 0% |  | 0 |  |  |  | 0
|  | Cena s DPH | [6 empty] | v |  | CZK |  |  | 0
REKAPITULACE OBJEKTŮ STAVBY A SOUPISŮ PRACÍ
| Kód: | [6 empty] | 15-SO144
| Stavba: | [6 empty] | Stavební úpravy LD05, Lednice
| Místo: | [6 empty] | Lednice, areál zahradnické fakulty |  |  |  |  | Datum: |  | 28.11.2015
| Zadavatel: | [6 empty] | Mendelova univerzita v Brně |  |  |  |  | Projektant: |  | Ing. J. Dvořáková |  |  |  | Informatívní údaje z listů zakázek
Uchazeč:
| Kód |  |  |  | Objekt, Soupis prací | [6 empty] | Cena bez DPH [CZK] |  |  |  | Cena s DPH [CZK] | Typ |  | z toho Ostat. náklady [CZK] | DPH [CZK] | Normohodiny [h] | DPH základní [CZK] | DPH snížená [CZK] | DPH základní přenesená [CZK] | DPH snížená přenesená [CZK] | Základna DPH základní | Základna DPH snížená | Základna DPH zákl. přenesená | Základna DPH sníž. přenesená | Základna DPH nulová
| Náklady stavby celkem | [10 empty] | 0 |  |  |  | 0 |  |  | 0 | 0 | 0 | 0 | 0 | 0 | 0 | 0 | 0 | 0 | 0 | 0 |  | D | 0 | ###NOIMPORT### | IMPORT | {644848C7-FC85-45A9-A05C-E3421C761F41} | {00000000-0000-0000-0000-000000000000} | 801 39 13
|  | 15-SO 144-01 |  |  |  | SO 01 Výměna střešní krytiny se všemi ostatními doplňky | [5 empty] | 0 |  |  |  | 0 | STA |  | 0 | 0 | 0 | 0 | 0 | 0 | 0 | 0 | 0 | 0 | 0 | 0 |  |  | 1 |  | IMPORT | {DAAB146E-9DC8-4C07-B846-F0DE22D40C4E} | {644848C7-FC85-45A9-A05C-E3421C761F41} | 801 39 13 | 2
|  | 15-SO 144-02 |  |  |  | SO 02 Zateplení stropu | [5 empty] | 0 |  |  |  | 0 | STA |  | 0 | 0 | 0 | 0 | 0 | 0 | 0 | 0 | 0 | 0 | 0 | 0 |  |  | 1 |  | IMPORT | {DE5AB2E2-5E63-4BD2-8D3B-121755EE0200} | {644848C7-FC85-45A9-A05C-E3421C761F41} | 801 39 19 | 2

## 15-SO 144-01 - SO 01 Výmě...
| List obsahuje: | [6 empty] | Zpět na list:
[9 empty] | >> skryté sloupce << | [9 empty] | {DAAB146E-9DC8-4C07-B846-F0DE22D40C4E}
2
| KRYCÍ LIST SOUPISU | [8 empty] | v --- níže se nacházejí doplnkové a pomocné údaje k sestavám --- v | [8 empty] | False
Stavba:
Stavební úpravy LD05, Lednice
Objekt:
15-SO 144-01 - SO 01 Výměna střešní krytiny se všemi ostatními doplňky
| KSO: |  | 801 39 13 |  |  | CC-CZ: | 12741
| Místo: |  | Lednice, areál zahradnické fakulty |  |  | Datum: | 28.11.2015
| CZ-CPV: |  | 45261200-6 |  |  | CZ-CPA: | 43.91
| Zadavatel: |  |  |  |  | IČ:
|  | Mendelova univerzita v Brně |  |  |  | DIČ:
| Uchazeč: |  |  |  |  | IČ:
DIČ:
| Projektant: |  |  |  |  | IČ:
|  | Ing. J. Dvořáková |  |  |  | DIČ:
Poznámka:
Soupis prací je sestaven za využití položek Cenové soustavy ÚRS. Cenové a technické podmínky položek Cenové soustavy ÚRS, které jsou uvedeny v soupisu prací ( tzn. úvodní části katalogů ) jsou neomezeně dálkově k dispozici na www.cs-urs.cz. Položky soupisu prací, které nemají ve sloupci "Cenová soustava" uveden žádný údaj, nepochází z Cenové soustavy ÚRS.
| Cena bez DPH | [5 empty] | 0
|  |  | Základ daně |  |  | Sazba daně | Výše daně
| DPH | základní | 0 |  |  | 21% | 0
|  | snížená | 0 |  |  | 15% | 0
|  | zákl. přenesená | 0 |  |  | 21% | 0
|  | sníž. přenesená | 0 |  |  | 15% | 0
|  | nulová | 0 |  |  | 0% | 0
| Cena s DPH |  |  | v | CZK |  | 0
REKAPITULACE ČLENĚNÍ SOUPISU PRACÍ
Stavba:
Stavební úpravy LD05, Lednice
Objekt:
15-SO 144-01 - SO 01 Výměna střešní krytiny se všemi ostatními doplňky
Místo: |  |  | Lednice, areál zahradnické fakulty |  |  | Datum: | 28.11.2015
Zadavatel: |  |  | Mendelova univerzita v Brně |  |  | Projektant: | Ing. J. Dvořáková
Uchazeč:
Kód dílu - Popis | [6 empty] | Cena celkem [CZK]
Náklady soupisu celkem | [6 empty] | 0 | [12 empty] | -1
| HSV - Práce a dodávky HSV | [5 empty] | 0
| 1 - Zemní práce | [5 empty] | 0
| 6 - Úpravy povrchů, podlahy a osazování výplní | [5 empty] | 0
| 9 - Ostatní konstrukce a práce, bourání | [5 empty] | 0
| 997 - Přesun sutě | [5 empty] | 0
| 998 - Přesun hmot | [5 empty] | 0
| PSV - Práce a dodávky PSV | [5 empty] | 0
| 762 - Konstrukce tesařské | [5 empty] | 0
| 764 - Konstrukce klempířské | [5 empty] | 0
| 765 - Krytina skládaná | [5 empty] | 0
| 766 - Konstrukce truhlářské | [5 empty] | 0
| 767 - Konstrukce zámečnické | [5 empty] | 0
| 783 - Dokončovací práce - nátěry | [5 empty] | 0
| M - Práce a dodávky M | [5 empty] | 0
| 21-M - Elektromontáže | [5 empty] | 0
| HZS - Hodinové zúčtovací sazby | [5 empty] | 0
| VRN - Vedlejší rozpočtové náklady | [5 empty] | 0
| VRN3 - Zařízení staveniště | [5 empty] | 0
| VRN4 - Inženýrská činnost | [5 empty] | 0
SOUPIS PRACÍ
Stavba:
Stavební úpravy LD05, Lednice
Objekt:
15-SO 144-01 - SO 01 Výměna střešní krytiny se všemi ostatními doplňky
Místo: |  |  | Lednice, areál zahradnické fakulty |  |  | Datum: | 28.11.2015
Zadavatel: |  |  | Mendelova univerzita v Brně |  |  | Projektant: | Ing. J. Dvořáková
Uchazeč:
PČ | Typ | Kód | Popis | MJ | Množství | J.cena [CZK] | Cena celkem [CZK] | Cenová soustava |  | Poznámka | DPH | J. Nh [h] | Nh celkem [h] | J. hmotnost [t] | Hmotnost celkem [t] | J. suť [t] | Suť Celkem [t]
Náklady soupisu celkem | [6 empty] | 0 | [5 empty] | 0 |  | 14.0836 |  | 43.9412 |  | D | -1 | [10 empty] | 0
| D | HSV | Práce a dodávky HSV |  |  |  | 0 | [5 empty] | 0 |  | 1.1557 |  | 1.2015 | 1 | D | 0 |  |  |  | ROZPOCET | [6 empty] | 0
| D | 1 | Zemní práce |  |  |  | 0 | [5 empty] | 0 |  | 0 |  | 0 | 1 | D | 1 |  |  |  | ROZPOCET | [6 empty] | 0
1 | K | 1848-PC01 | Ořezání větví stromú ze strany zahrady které zasahují do střechy | kus | 10 |  | 0 |  |  |  | základní |  | 0 | 0 | 0 | 0 | 0 | 4 | K | 2 |  |  |  | ROZPOCET | 0 | 0 | 0 | 0 | 0 | 1 | 0 | 4 | 460708372
| PP |  | Řez stromů, keřů nebo růží řez na čípek stromů netrnitých, o průměru koruny přes 2 do 4 m | [15 empty] | PP | 2
| VV |  | viz TZ, předpoklad | [15 empty] | VV | 2 | 1 | -1 | 0 | ROZPOCET
| VV |  | 10 |  | 10 | [13 empty] | VV | 2 | 2 | -1 | 1 | ROZPOCET
| D | 6 | Úpravy povrchů, podlahy a osazování výplní |  |  |  | 0 | [5 empty] | 0 |  | 1.1539 |  | 0 | 1 | D | 1 |  |  |  | ROZPOCET | [6 empty] | 0
2 | K | 621-PC01 | Oprava stávajících komínových desek | kus | 5 |  | 0 |  |  |  | základní |  | 0 | 0.02659 | 0.13295 | 0 | 0 | 4 | K | 2 |  |  |  | ROZPOCET | 0 | 0 | 0 | 0 | 0 | 1 | 0 | 4 | -587050724
| PP |  | Oprava cementové omítky vnějších ploch štukové podhledů, v rozsahu opravované plochy přes 30 do 50% | [15 empty] | PP | 2
| VV |  | viz TZ | [15 empty] | VV | 2 | 1 | -1 | 0 | ROZPOCET
| VV |  | 5 |  | 5 | [13 empty] | VV | 2 | 2 | -1 | 1 | ROZPOCET
3 | K | 622611133 | Nátěr silikonový dvojnásobný vnějších omítaných stěn včetně penetrace provedený ručně | m2 | 16.941 |  | 0 | CS ÚRS 2015 01 |  |  | základní |  | 0 | 0.0006 | 0.010165 | 0 | 0 | 4 | K | 2 |  |  |  | ROZPOCET | 0 | 0 | 0 | 0 | 0 | 1 | 0 | 4 | -1041422332
| PP |  | Ochranný nátěr vnějších omítaných ploch nanášený ručně dvojnásobný, včetně penetrace odolný vůči povětrnostním vlivům a UV záření, jakéhokoliv odstínu silikonový stěn | [15 empty] | PP | 2
| VV |  | viz TZ, výkr. řez A-A | [15 empty] | VV | 2 | 1 | -1 | 0 | ROZPOCET
| VV |  | xxxxxxxxxxxxxxxxxx | [15 empty] | VV | 2 | 1 | -1 | 0 | ROZPOCET
| VV |  | 0,90*7,15 "štít |  | 6.435 | [13 empty] | VV | 2 | 2 | -1 | 0 | ROZPOCET
| VV |  | 7,15*3,14*0,5 |  | 11.226 | [13 empty] | VV | 2 | 2 | -1 | 0 | ROZPOCET
| VV |  | 1,45*1,18*0,5 |  | 0.856 | [13 empty] | VV | 2 | 2 | -1 | 0 | ROZPOCET
| VV |  | -0,80*1,97 |  | -1.576 | [13 empty] | VV | 2 | 2 | -1 | 0 | ROZPOCET
| VV |  | Součet |  | 16.941 | [13 empty] | VV | 2 | 4 | -1 | 1 | ROZPOCET
4 | K | 622635051 | Oprava spárování komínového zdiva MC v rozsahu do 10 % | m2 | 16.162 |  | 0 | CS ÚRS 2015 01 |  |  | základní |  | 0 | 0.00122 | 0.019718 | 0 | 0 | 4 | K | 2 |  |  |  | ROZPOCET | 0 | 0 | 0 | 0 | 0 | 1 | 0 | 4 | 1820354294
| PP |  | Oprava spárování cihelného zdiva cementovou maltou včetně vysekání a vyčištění spár komínového nad střechou, v rozsahu opravované plochy do 10 % | [15 empty] | PP | 2
| VV |  | viz TZ | [15 empty] | VV | 2 | 1 | -1 | 0 | ROZPOCET
| VV |  | předpoklad | [15 empty] | VV | 2 | 1 | -1 | 0 | ROZPOCET
| VV |  | 1,20*(0,40+0,40)*2 |  | 1.92 | [13 empty] | VV | 2 | 2 | -1 | 0 | ROZPOCET
| VV |  | 1,90*(0,48+0,90)*2 |  | 5.244 | [13 empty] | VV | 2 | 2 | -1 | 0 | ROZPOCET
| VV |  | 1,20*(0,45+0,45)*2 |  | 2.16 | [13 empty] | VV | 2 | 2 | -1 | 0 | ROZPOCET
| VV |  | 1,30*(0,48+0,95)*2 |  | 3.718 | [13 empty] | VV | 2 | 2 | -1 | 0 | ROZPOCET
| VV |  | 1,30*(0,45+0,75)*2 |  | 3.12 | [13 empty] | VV | 2 | 2 | -1 | 0 | ROZPOCET
| VV |  | Součet |  | 16.162 | [13 empty] | VV | 2 | 4 | -1 | 1 | ROZPOCET
5 | K | 622801000 | Vnější omítka sanační - jednovrstvý sanační systém prováděná ručně | m2 | 10.37 |  | 0 |  |  |  | základní |  | 0 | 0.0585 | 0.60664 | 0 | 0 | 4 | K | 2 |  |  |  | ROZPOCET | 0 | 0 | 0 | 0 | 0 | 1 | 0 | 4 | 1311533827
| VV |  | - postřik - supersan hrubý | [15 empty] | VV | 2 | 1 | -1 | 0 | ROZPOCET
| VV |  | - jádrová omítka - sanační omítka jednovrstvá | [15 empty] | VV | 2 | 1 | -1 | 0 | ROZPOCET
| VV |  | viz TZ, výkr. řez A-A | [15 empty] | VV | 2 | 1 | -1 | 0 | ROZPOCET
| VV |  | xxxxxxxxxxxxxxxxxx | [15 empty] | VV | 2 | 1 | -1 | 0 | ROZPOCET
| VV |  | 0,90*7,15 "štít |  | 6.435 | [13 empty] | VV | 2 | 2 | -1 | 0 | ROZPOCET
| VV |  | 7,15*3,14*0,5 |  | 11.226 | [13 empty] | VV | 2 | 2 | -1 | 0 | ROZPOCET
| VV |  | 1,45*1,18*0,5 |  | 0.856 | [13 empty] | VV | 2 | 2 | -1 | 0 | ROZPOCET
| VV |  | -0,80*1,97 |  | -1.576 | [13 empty] | VV | 2 | 2 | -1 | 0 | ROZPOCET
| VV |  | Mezisoučet |  | 16.941 | [13 empty] | VV | 2 | 3 | -1 | 0 | ROZPOCET
| VV |  | -6,571 "odpočet soklové |  | -6.571 | [13 empty] | VV | 2 | 2 | -1 | 0 | ROZPOCET
| VV |  | Součet |  | 10.37 | [13 empty] | VV | 2 | 4 | -1 | 1 | ROZPOCET
6 | K | 622801001 | Vnější omítka sanační - omítkový systém soklový prováděná ručně | m2 | 6.571 |  | 0 |  |  |  | základní |  | 0 | 0.0585 | 0.3844 | 0 | 0 | 4 | K | 2 |  |  |  | ROZPOCET | 0 | 0 | 0 | 0 | 0 | 1 | 0 | 4 | -1740134907
| VV |  | - postřik - sanační podhoz | [15 empty] | VV | 2 | 1 | -1 | 0 | ROZPOCET
| VV |  | - jádrová omítka - sanační omítka soklová | [15 empty] | VV | 2 | 1 | -1 | 0 | ROZPOCET
| VV |  | - vrchní omítka - sanační omítka štuková | [15 empty] | VV | 2 | 1 | -1 | 0 | ROZPOCET
| VV |  | viz TZ, výkr. řez A-A | [15 empty] | VV | 2 | 1 | -1 | 0 | ROZPOCET
| VV |  | xxxxxxxxxxxxxxxxxx | [15 empty] | VV | 2 | 1 | -1 | 0 | ROZPOCET
| VV |  | 0,90*7,15 "štít |  | 6.435 | [13 empty] | VV | 2 | 2 | -1 | 0 | ROZPOCET
| VV |  | -0,80*0,90 |  | -0.72 | [13 empty] | VV | 2 | 2 | -1 | 0 | ROZPOCET
| VV |  | 1,45*1,18*0,5 |  | 0.856 | [13 empty] | VV | 2 | 2 | -1 | 0 | ROZPOCET
| VV |  | Součet |  | 6.571 | [13 empty] | VV | 2 | 4 | -1 | 1 | ROZPOCET
7 | K | 629995101 | Očištění vnějších ploch tlakovou vodou | m2 | 16.941 |  | 0 | CS ÚRS 2015 01 |  |  | základní |  | 0 | 0 | 0 | 0 | 0 | 4 | K | 2 |  |  |  | ROZPOCET | 0 | 0 | 0 | 0 | 0 | 1 | 0 | 4 | -1353357372
| PP |  | Očištění vnějších ploch tlakovou vodou omytím | [15 empty] | PP | 2
| VV |  | 16,941 "výměra - viz otlučení omítky do 100% |  | 16.941 | [13 empty] | VV | 2 | 2 | -1 | 1 | ROZPOCET
| D | 9 | Ostatní konstrukce a práce, bourání |  |  |  | 0 | [5 empty] | 0 |  | 0.0018018 |  | 1.2015 | 1 | D | 1 |  |  |  | ROZPOCET | [6 empty] | 0
8 | K | 949101112 | Lešení pomocné pro objekty pozemních staveb s lešeňovou podlahou v do 3,5 m zatížení do 150 kg/m2 | m2 | 8.58 |  | 0 | CS ÚRS 2015 01 |  |  | základní |  | 0 | 0.00021 | 0.0018018 | 0 | 0 | 4 | K | 2 |  |  |  | ROZPOCET | 0 | 0 | 0 | 0 | 0 | 1 | 0 | 4 | -25574352
| PP |  | Lešení pomocné pracovní pro objekty pozemních staveb pro zatížení do 150 kg/m2, o výšce lešeňové podlahy přes 1,9 do 3,5 m | [15 empty] | PP | 2
| VV |  | pro fasádu štítu | [15 empty] | VV | 2 | 1 | -1 | 0 | ROZPOCET
| VV |  | 1,20*7,15 |  | 8.58 | [13 empty] | VV | 2 | 2 | -1 | 1 | ROZPOCET
9 | K | 952902021 | Čištění budov zametení hladkých podlah | m2 | 313.52 |  | 0 | CS ÚRS 2015 01 |  |  | základní |  | 0 | 0 | 0 | 0 | 0 | 4 | K | 2 |  |  |  | ROZPOCET | 0 | 0 | 0 | 0 | 0 | 1 | 0 | 4 | 1516708177
| PP |  | Čištění budov při provádění oprav a udržovacích prací podlah hladkých zametením | [15 empty] | PP | 2
| VV |  | 267,96+45,56 "výkr. podkroví |  | 313.52 | [13 empty] | VV | 2 | 2 | -1 | 1 | ROZPOCET
10 | K | 952902500 | Vyčištění stávající plochy terasy od mechu a nánosu listí | m2 | 35.43 |  | 0 |  |  |  | základní |  | 0 | 0 | 0 | 0 | 0 | 4 | K | 2 |  |  |  | ROZPOCET | 0 | 0 | 0 | 0 | 0 | 1 | 0 | 4 | -1538711826
| VV |  | viz TZ, půdorys podkroví | [15 empty] | VV | 2 | 1 | -1 | 0 | ROZPOCET
| VV |  | xxxxxxxxxxxxxx | [15 empty] | VV | 2 | 1 | -1 | 0 | ROZPOCET
| VV |  | 35,43 |  | 35.43 | [13 empty] | VV | 2 | 2 | -1 | 1 | ROZPOCET
11 | K | 968062374 | Vybourání dřevěných rámů oken zdvojených včetně křídel pl do 1 m2 | m2 | 0.875 |  | 0 | CS ÚRS 2015 01 |  |  | základní |  | 0 | 0 | 0 | 0.048 | 0.042 | 4 | K | 2 |  |  |  | ROZPOCET | 0 | 0 | 0 | 0 | 0 | 1 | 0 | 4 | -986291891
| PP |  | Vybourání dřevěných rámů oken s křídly, dveřních zárubní, vrat, stěn, ostění nebo obkladů rámů oken s křídly zdvojených, plochy do 1 m2 | [15 empty] | PP | 2
| VV |  | viz půdorys podkroví, viz TZ | [15 empty] | VV | 2 | 1 | -1 | 0 | ROZPOCET
| VV |  | 0,70*1,25 "okno světlíku |  | 0.875 | [13 empty] | VV | 2 | 2 | -1 | 1 | ROZPOCET
12 | K | 968062455 | Vybourání dřevěných dveřních zárubní pl do 2 m2 | m2 | 1.818 |  | 0 | CS ÚRS 2015 01 |  |  | základní |  | 0 | 0 | 0 | 0.088 | 0.15998 | 4 | K | 2 |  |  |  | ROZPOCET | 0 | 0 | 0 | 0 | 0 | 1 | 0 | 4 | -1238095088
| PP |  | Vybourání dřevěných rámů oken s křídly, dveřních zárubní, vrat, stěn, ostění nebo obkladů dveřních zárubní, plochy do 2 m2 | [15 empty] | PP | 2
| VV |  | 0,90*2,02 "dveře - podkroví |  | 1.818 | [13 empty] | VV | 2 | 2 | -1 | 1 | ROZPOCET
13 | K | 978015391 | Otlučení vnější vápenné nebo vápenocementové vnější omítky stupně členitosti 1 a 2 rozsahu do 100% | m2 | 16.941 |  | 0 | CS ÚRS 2015 01 |  |  | základní |  | 0 | 0 | 0 | 0.059 | 0.99952 | 4 | K | 2 |  |  |  | ROZPOCET | 0 | 0 | 0 | 0 | 0 | 1 | 0 | 4 | 1991305439
| PP |  | Otlučení vápenných nebo vápenocementových omítek vnějších ploch s vyškrabáním spar a s očištěním zdiva stupně členitosti 1 a 2, v rozsahu přes 80 do 100 % | [15 empty] | PP | 2
| VV |  | viz TZ, výkr. řez A-A | [15 empty] | VV | 2 | 1 | -1 | 0 | ROZPOCET
| VV |  | xxxxxxxxxxxxxxxxxx | [15 empty] | VV | 2 | 1 | -1 | 0 | ROZPOCET
| VV |  | 0,90*7,15 "štít |  | 6.435 | [13 empty] | VV | 2 | 2 | -1 | 0 | ROZPOCET
| VV |  | 7,15*3,14*0,5 |  | 11.226 | [13 empty] | VV | 2 | 2 | -1 | 0 | ROZPOCET
| VV |  | 1,45*1,18*0,5 |  | 0.856 | [13 empty] | VV | 2 | 2 | -1 | 0 | ROZPOCET
| VV |  | -0,80*1,97 |  | -1.576 | [13 empty] | VV | 2 | 2 | -1 | 0 | ROZPOCET
| VV |  | Součet |  | 16.941 | [13 empty] | VV | 2 | 4 | -1 | 1 | ROZPOCET
| D | 997 | Přesun sutě |  |  |  | 0 | [5 empty] | 0 |  | 0 |  | 0 | 1 | D | 1 |  |  |  | ROZPOCET | [6 empty] | 0
14 | K | 997013112 | Vnitrostaveništní doprava suti a vybouraných hmot pro budovy v do 9 m s použitím mechanizace | t | 43.941 |  | 0 | CS ÚRS 2015 01 |  |  | základní |  | 0 | 0 | 0 | 0 | 0 | 4 | K | 2 |  |  |  | ROZPOCET | 0 | 0 | 0 | 0 | 0 | 1 | 0 | 4 | -267425967
| PP |  | Vnitrostaveništní doprava suti a vybouraných hmot vodorovně do 50 m svisle s použitím mechanizace pro budovy a haly výšky přes 6 do 9 m | [15 empty] | PP | 2
15 | K | 997013219 | Příplatek k vnitrostaveništní dopravě suti a vybouraných hmot za zvětšenou dopravu suti ZKD 10 m | t | 43.941 |  | 0 | CS ÚRS 2015 01 |  |  | základní |  | 0 | 0 | 0 | 0 | 0 | 4 | K | 2 |  |  |  | ROZPOCET | 0 | 0 | 0 | 0 | 0 | 1 | 0 | 4 | -2004688277
| PP |  | Vnitrostaveništní doprava suti a vybouraných hmot vodorovně do 50 m Příplatek k cenám -3111 až -3217 za zvětšenou vodorovnou dopravu přes vymezenou dopravní vzdálenost za každých dalších i započatých 10 m | [15 empty] | PP | 2
16 | K | 997013311 | Montáž a demontáž shozu suti v do 10 m | m | 7.6 |  | 0 | CS ÚRS 2015 01 |  |  | základní |  | 0 | 0 | 0 | 0 | 0 | 4 | K | 2 |  |  |  | ROZPOCET | 0 | 0 | 0 | 0 | 0 | 1 | 0 | 4 | -546419823
| PP |  | Shoz suti montáž a demontáž shozu výšky do 10 m | [15 empty] | PP | 2
| VV |  | 3,80*2 |  | 7.6 | [13 empty] | VV | 2 | 2 | -1 | 1 | ROZPOCET
17 | K | 997013321 | Příplatek k shozu suti v do 10 m za první a ZKD den použití | m | 53.2 |  | 0 | CS ÚRS 2015 01 |  |  | základní |  | 0 | 0 | 0 | 0 | 0 | 4 | K | 2 |  |  |  | ROZPOCET | 0 | 0 | 0 | 0 | 0 | 1 | 0 | 4 | -1020269222
| PP |  | Shoz suti montáž a demontáž shozu výšky Příplatek za první a každý další den použití shozu k ceně -3311 | [15 empty] | PP | 2
| VV |  | 7,60*7 |  | 53.2 | [13 empty] | VV | 2 | 2 | -1 | 1 | ROZPOCET
18 | K | 997013501 | Odvoz suti a vybouraných hmot na skládku nebo meziskládku do 1 km se složením | t | 43.941 |  | 0 | CS ÚRS 2015 01 |  |  | základní |  | 0 | 0 | 0 | 0 | 0 | 4 | K | 2 |  |  |  | ROZPOCET | 0 | 0 | 0 | 0 | 0 | 1 | 0 | 4 | 1318317358
| PP |  | Odvoz suti a vybouraných hmot na skládku nebo meziskládku se složením, na vzdálenost do 1 km | [15 empty] | PP | 2
19 | K | 997013509 | Příplatek k odvozu suti a vybouraných hmot na skládku ZKD 1 km přes 1 km | t | 395.469 |  | 0 | CS ÚRS 2015 01 |  |  | základní |  | 0 | 0 | 0 | 0 | 0 | 4 | K | 2 |  |  |  | ROZPOCET | 0 | 0 | 0 | 0 | 0 | 1 | 0 | 4 | 853147277
| PP |  | Odvoz suti a vybouraných hmot na skládku nebo meziskládku se složením, na vzdálenost Příplatek k ceně za každý další i započatý 1 km přes 1 km | [15 empty] | PP | 2
| VV |  | 43,941*9 'Přepočtené koeficientem množství |  | 395.469 | [13 empty] | VV | 2 | 2 | 0 | 1 | ROZPOCET
20 | K | 997013800 | Poplatek za uložení stavebního odpadu na skládce (skládkovné) - ostatní suť | t | 37.321 |  | 0 |  |  |  | základní |  | 0 | 0 | 0 | 0 | 0 | 4 | K | 2 |  |  |  | ROZPOCET | 0 | 0 | 0 | 0 | 0 | 1 | 0 | 4 | 559914023
| PP |  | Poplatek za uložení stavebního odpadu na skládce (skládkovné) | [15 empty] | PP | 2
| VV |  | 43,941 "celková suť |  | 43.941 | [13 empty] | VV | 2 | 2 | -1 | 0 | ROZPOCET
| VV |  | -6,62 "odpočet dřeva |  | -6.62 | [13 empty] | VV | 2 | 2 | -1 | 0 | ROZPOCET
| VV |  | Součet |  | 37.321 | [13 empty] | VV | 2 | 4 | -1 | 1 | ROZPOCET
21 | K | 997013811 | Poplatek za uložení stavebního dřevěného odpadu na skládce (skládkovné) | t | 6.62 |  | 0 | CS ÚRS 2015 01 |  |  | základní |  | 0 | 0 | 0 | 0 | 0 | 4 | K | 2 |  |  |  | ROZPOCET | 0 | 0 | 0 | 0 | 0 | 1 | 0 | 4 | 29026092
| PP |  | Poplatek za uložení stavebního odpadu na skládce (skládkovné) dřevěného | [15 empty] | PP | 2
| VV |  | 6,62 |  | 6.62 | [13 empty] | VV | 2 | 2 | -1 | 1 | ROZPOCET
| D | 998 | Přesun hmot |  |  |  | 0 | [5 empty] | 0 |  | 0 |  | 0 | 1 | D | 1 |  |  |  | ROZPOCET | [6 empty] | 0
22 | K | 998017002 | Přesun hmot s omezením mechanizace pro budovy v do 12 m | t | 1.156 |  | 0 | CS ÚRS 2015 01 |  |  | základní |  | 0 | 0 | 0 | 0 | 0 | 4 | K | 2 |  |  |  | ROZPOCET | 0 | 0 | 0 | 0 | 0 | 1 | 0 | 4 | -1790005858
| PP |  | Přesun hmot pro budovy občanské výstavby, bydlení, výrobu a služby s omezením mechanizace vodorovná dopravní vzdálenost do 100 m pro budovy s jakoukoliv nosnou konstrukcí výšky přes 6 do 12 m | [15 empty] | PP | 2
| D | PSV | Práce a dodávky PSV |  |  |  | 0 | [5 empty] | 0 |  | 12.9185 |  | 42.7397 | 2 | D | 0 |  |  |  | ROZPOCET | [6 empty] | 0
| D | 762 | Konstrukce tesařské |  |  |  | 0 | [5 empty] | 0 |  | 8.123 |  | 3.8534 | 2 | D | 1 |  |  |  | ROZPOCET | [6 empty] | 0
23 | K | 762131800 | Demontáž stávajících dřevěných bočních stěn vikýře | m2 | 4 |  | 0 |  |  |  | základní |  | 0 | 0 | 0 | 0.024 | 0.096 | 16 | K | 2 |  |  |  | ROZPOCET | 0 | 0 | 0 | 0 | 0 | 1 | 0 | 16 | 877675989
| VV |  | viz půdorys podkroví. viz střecha, viz TZ | [15 empty] | VV | 2 | 1 | -1 | 0 | ROZPOCET
| VV |  | 4,00 "předpoklad |  | 4 | [13 empty] | VV | 2 | 2 | -1 | 1 | ROZPOCET
24 | K | 762331812 | Demontáž vázaných kcí krovů z hranolů průřezové plochy do 224 cm2 | m | 65 |  | 0 | CS ÚRS 2015 01 |  |  | základní |  | 0 | 0 | 0 | 0.014 | 0.91 | 16 | K | 2 |  |  |  | ROZPOCET | 0 | 0 | 0 | 0 | 0 | 1 | 0 | 16 | -1283324271
| PP |  | Demontáž vázaných konstrukcí krovů sklonu do 60 st. z hranolů, hranolků, fošen, průřezové plochy přes 120 do 224 cm2 | [15 empty] | PP | 2
| VV |  | předpoklad dle TZ | [15 empty] | VV | 2 | 1 | -1 | 0 | ROZPOCET
| VV |  | xxxxxxxxxxxxxxxxx | [15 empty] | VV | 2 | 1 | -1 | 0 | ROZPOCET
| VV |  | 6,50*10 "cca 10krokví 150/120 |  | 65 | [13 empty] | VV | 2 | 2 | -1 | 1 | ROZPOCET
25 | K | 762331912 | Vyřezání části střešní vazby průřezové plochy řeziva do 120 cm2 délky do 5 m | m | 5 |  | 0 | CS ÚRS 2015 01 |  |  | základní |  | 0 | 0 | 0 | 0.0066 | 0.033 | 16 | K | 2 |  |  |  | ROZPOCET | 0 | 0 | 0 | 0 | 0 | 1 | 0 | 16 | -10656893
| PP |  | Vázané konstrukce krovů vyřezání části střešní vazby průřezové plochy řeziva do 120 cm2, délky krovového prvku přes 3 do 5 m | [15 empty] | PP | 2
| VV |  | předpoklad dle TZ | [15 empty] | VV | 2 | 1 | -1 | 0 | ROZPOCET
| VV |  | xxxxxxxxxxxxxxxxx | [15 empty] | VV | 2 | 1 | -1 | 0 | ROZPOCET
| VV |  | 5,00 "pozednice 140/120 |  | 5 | [13 empty] | VV | 2 | 2 | -1 | 1 | ROZPOCET
26 | K | 762332922 | Doplnění části střešní vazby z hranolů průřezové plochy do 224 cm2 včetně materiálu | m | 73.95 |  | 0 | CS ÚRS 2015 01 |  |  | základní |  | 0 | 0.01363 | 1.0079 | 0 | 0 | 16 | K | 2 |  |  |  | ROZPOCET | 0 | 0 | 0 | 0 | 0 | 1 | 0 | 16 | -1937403341
| PP |  | Vázané konstrukce krovů doplnění části střešní vazby z hranolů, nebo hranolků (materiál v ceně), průřezové plochy přes 120 do 224 cm2 | [15 empty] | PP | 2
| VV |  | předpoklad dle TZ | [15 empty] | VV | 2 | 1 | -1 | 0 | ROZPOCET
| VV |  | xxxxxxxxxxxxxxxxx | [15 empty] | VV | 2 | 1 | -1 | 0 | ROZPOCET
| VV |  | 6,50*10 "cca 10krokví 150/120 |  | 65 | [13 empty] | VV | 2 | 2 | -1 | 0 | ROZPOCET
| VV |  | 5,00 "pozednice 140/120 |  | 5 | [13 empty] | VV | 2 | 2 | -1 | 0 | ROZPOCET
| VV |  | 3,95 "krokev 150/120 |  | 3.95 | [13 empty] | VV | 2 | 2 | -1 | 0 | ROZPOCET
| VV |  | Součet |  | 73.95 | [13 empty] | VV | 2 | 4 | -1 | 1 | ROZPOCET
27 | K | 762342214 | Montáž laťování na střechách jednoduchých sklonu do 60° osové vzdálenosti do 360 mm | m2 | 562.877 |  | 0 | CS ÚRS 2015 01 |  |  | základní |  | 0 | 0 | 0 | 0 | 0 | 16 | K | 2 |  |  |  | ROZPOCET | 0 | 0 | 0 | 0 | 0 | 1 | 0 | 16 | -614713317
| PP |  | Bednění a laťování montáž laťování střech jednoduchých sklonu do 60 st. při osové vzdálenosti latí přes 150 do 360 mm | [15 empty] | PP | 2
| VV |  | viz TZ, viz výkr. střechy | [15 empty] | VV | 2 | 1 | -1 | 0 | ROZPOCET
| VV |  | 562,877 "výměra - položka demontáž laťování |  | 562.877 | [13 empty] | VV | 2 | 2 | -1 | 1 | ROZPOCET
28 | K | 762342441 | Montáž lišt trojúhelníkových nebo kontralatí na střechách sklonu do 60° | m | 1242 |  | 0 | CS ÚRS 2015 01 |  |  | základní |  | 0 | 0 | 0 | 0 | 0 | 16 | K | 2 |  |  |  | ROZPOCET | 0 | 0 | 0 | 0 | 0 | 1 | 0 | 16 | -400498011
| PP |  | Bednění a laťování montáž lišt trojúhelníkových nebo kontralatí | [15 empty] | PP | 2
| VV |  | viz TZ, viz výkr. střechy | [15 empty] | VV | 2 | 1 | -1 | 0 | ROZPOCET
| VV |  | 1242,00 |  | 1242 | [13 empty] | VV | 2 | 2 | -1 | 1 | ROZPOCET
29 | M | 605141130 | řezivo jehličnaté,střešní latě impregnované dl 2 - 3,5 m | m3 | 12.557 |  | 0 | CS ÚRS 2015 01 |  |  | základní |  | 0 | 0.55 | 6.9063 | 0 | 0 | 32 | M | 2 |  |  |  | ROZPOCET | 0 | 0 | 0 | 0 | 0 | 1 | 0 | 16 | 2053835515
| PP |  | řezivo jehličnaté drobné, neopracované (lišty a latě), (ČSN 49 1503, ČSN 49 2100) řezivo jehličnaté - latě střešní latě délka 2 - 3,5 m latě impregnované | [15 empty] | PP | 2
| VV |  | viz tech. zpráva | [15 empty] | VV | 2 | 1 | -1 | 0 | ROZPOCET
| VV |  | xxxxxxxxxxxxxxxxxxx | [15 empty] | VV | 2 | 1 | -1 | 0 | ROZPOCET
| VV |  | 0,04*0,06*3721,216 "latě |  | 8.931 | [13 empty] | VV | 2 | 2 | -1 | 0 | ROZPOCET
| VV |  | 0,04*0,05*1242,00 "kontralatě |  | 2.484 | [13 empty] | VV | 2 | 2 | -1 | 0 | ROZPOCET
| VV |  | Mezisoučet |  | 11.415 | [13 empty] | VV | 2 | 3 | -1 | 0 | ROZPOCET
| VV |  | 11,415*0,10 "10% prořez |  | 1.142 | [13 empty] | VV | 2 | 2 | -1 | 0 | ROZPOCET
| VV |  | Součet |  | 12.557 | [13 empty] | VV | 2 | 4 | -1 | 1 | ROZPOCET
30 | K | 762342812 | Demontáž laťování střech z latí osové vzdálenosti do 0,50 m | m2 | 562.877 |  | 0 | CS ÚRS 2015 01 |  |  | základní |  | 0 | 0 | 0 | 0.005 | 2.8144 | 16 | K | 2 |  |  |  | ROZPOCET | 0 | 0 | 0 | 0 | 0 | 1 | 0 | 16 | 1212865011
| PP |  | Demontáž bednění a laťování laťování střech sklonu do 60 st. se všemi nadstřešními konstrukcemi, z latí průřezové plochy do 25 cm2 při osové vzdálenosti přes 0,22 do 0,50 m | [15 empty] | PP | 2
| VV |  | viz půdory střechy | [15 empty] | VV | 2 | 1 | -1 | 0 | ROZPOCET
| VV |  | viz řezy | [15 empty] | VV | 2 | 1 | -1 | 0 | ROZPOCET
| VV |  | viz tech. zpráva | [15 empty] | VV | 2 | 1 | -1 | 0 | ROZPOCET
| VV |  | xxxxxxxxxxxxxxxxxxx | [15 empty] | VV | 2 | 1 | -1 | 0 | ROZPOCET
| VV |  | 4,80*42,46 |  | 203.808 | [13 empty] | VV | 2 | 2 | -1 | 0 | ROZPOCET
| VV |  | 4,80*3,80*0,5 |  | 9.12 | [13 empty] | VV | 2 | 2 | -1 | 0 | ROZPOCET
| VV |  | (6,50-4,80)*45,96 |  | 78.132 | [13 empty] | VV | 2 | 2 | -1 | 0 | ROZPOCET
| VV |  | 5,00*40,10 |  | 200.5 | [13 empty] | VV | 2 | 2 | -1 | 0 | ROZPOCET
| VV |  | 5,00*3,96*0,5 |  | 9.9 | [13 empty] | VV | 2 | 2 | -1 | 0 | ROZPOCET
| VV |  | 5,00*3,90*0,5 |  | 9.75 | [13 empty] | VV | 2 | 2 | -1 | 0 | ROZPOCET
| VV |  | 3,95*4,65 |  | 18.368 | [13 empty] | VV | 2 | 2 | -1 | 0 | ROZPOCET
| VV |  | 3,95*3,00*0,5 |  | 5.925 | [13 empty] | VV | 2 | 2 | -1 | 0 | ROZPOCET
| VV |  | 3,95*6,16*0,5 |  | 12.166 | [13 empty] | VV | 2 | 2 | -1 | 0 | ROZPOCET
| VV |  | 3,95*3,85 |  | 15.208 | [13 empty] | VV | 2 | 2 | -1 | 0 | ROZPOCET
| VV |  | Součet |  | 562.877 | [13 empty] | VV | 2 | 4 | -1 | 1 | ROZPOCET
31 | K | 762395000 | Spojovací prostředky pro montáž krovu, bednění, laťování, světlíky, klíny | m3 | 8.931 |  | 0 | CS ÚRS 2015 01 |  |  | základní |  | 0 | 0.02337 | 0.20872 | 0 | 0 | 16 | K | 2 |  |  |  | ROZPOCET | 0 | 0 | 0 | 0 | 0 | 1 | 0 | 16 | -1965941046
| PP |  | Spojovací prostředky krovů, bednění a laťování, nadstřešních konstrukcí svory, prkna, hřebíky, pásová ocel, vruty | [15 empty] | PP | 2
| VV |  | 0,04*0,06*3721,216 "střeš. latě |  | 8.931 | [13 empty] | VV | 2 | 2 | -1 | 1 | ROZPOCET
32 | K | 998762102 | Přesun hmot tonážní pro kce tesařské v objektech v do 12 m | t | 8.123 |  | 0 | CS ÚRS 2015 01 |  |  | základní |  | 0 | 0 | 0 | 0 | 0 | 16 | K | 2 |  |  |  | ROZPOCET | 0 | 0 | 0 | 0 | 0 | 1 | 0 | 16 | 1432836123
| PP |  | Přesun hmot pro konstrukce tesařské stanovený z hmotnosti přesunovaného materiálu vodorovná dopravní vzdálenost do 50 m v objektech výšky přes 6 do 12 m | [15 empty] | PP | 2
| D | 764 | Konstrukce klempířské |  |  |  | 0 | [5 empty] | 0 |  | 4.6821 |  | 0.37028 | 2 | D | 1 |  |  |  | ROZPOCET | [6 empty] | 0
33 | K | 764001900 | Napojení klempířských konstrukcí na stávající délky - stávající svody na nové žlaby | kus | 6 |  | 0 |  |  |  | základní |  | 0 | 0 | 0 | 0 | 0 | 16 | K | 2 |  |  |  | ROZPOCET | 0 | 0 | 0 | 0 | 0 | 1 | 0 | 16 | -55657523
| VV |  | žlaby - svody | [15 empty] | VV | 2 | 1 | -1 | 0 | ROZPOCET
| VV |  | 6 |  | 6 | [13 empty] | VV | 2 | 2 | -1 | 1 | ROZPOCET
34 | K | 764002801 | Demontáž závětrné lišty do suti | m | 11.5 |  | 0 | CS ÚRS 2015 01 |  |  | základní |  | 0 | 0 | 0 | 0.0017 | 0.01955 | 16 | K | 2 |  |  |  | ROZPOCET | 0 | 0 | 0 | 0 | 0 | 1 | 0 | 16 | 1150276093
| PP |  | Demontáž klempířských konstrukcí závětrné lišty do suti | [15 empty] | PP | 2
| VV |  | viz půdory střechy | [15 empty] | VV | 2 | 1 | -1 | 0 | ROZPOCET
| VV |  | viz řezy | [15 empty] | VV | 2 | 1 | -1 | 0 | ROZPOCET
| VV |  | viz tech. zpráva | [15 empty] | VV | 2 | 1 | -1 | 0 | ROZPOCET
| VV |  | xxxxxxxxxxxxxxxxxxx | [15 empty] | VV | 2 | 1 | -1 | 0 | ROZPOCET
| VV |  | 6,50+5,00 |  | 11.5 | [13 empty] | VV | 2 | 2 | -1 | 1 | ROZPOCET
35 | K | 764002871 | Demontáž lemování zdí do suti | m | 7.15 |  | 0 | CS ÚRS 2015 01 |  |  | základní |  | 0 | 0 | 0 | 0.00175 | 0.012512 | 16 | K | 2 |  |  |  | ROZPOCET | 0 | 0 | 0 | 0 | 0 | 1 | 0 | 16 | 1655278280
| PP |  | Demontáž klempířských konstrukcí lemování zdí do suti | [15 empty] | PP | 2
| VV |  | viz TZ | [15 empty] | VV | 2 | 1 | -1 | 0 | ROZPOCET
| VV |  | xxxxxxxxxxxxxxxxxx | [15 empty] | VV | 2 | 1 | -1 | 0 | ROZPOCET
| VV |  | 7,15 |  | 7.15 | [13 empty] | VV | 2 | 2 | -1 | 1 | ROZPOCET
36 | K | 764002881 | Demontáž lemování střešních prostupů do suti | m2 | 11.71 |  | 0 | CS ÚRS 2015 01 |  |  | základní |  | 0 | 0 | 0 | 0.00584 | 0.068386 | 16 | K | 2 |  |  |  | ROZPOCET | 0 | 0 | 0 | 0 | 0 | 1 | 0 | 16 | -877915643
| PP |  | Demontáž klempířských konstrukcí lemování střešních prostupů do suti | [15 empty] | PP | 2
| VV |  | viz půdory střechy | [15 empty] | VV | 2 | 1 | -1 | 0 | ROZPOCET
| VV |  | viz řezy | [15 empty] | VV | 2 | 1 | -1 | 0 | ROZPOCET
| VV |  | viz tech. zpráva | [15 empty] | VV | 2 | 1 | -1 | 0 | ROZPOCET
| VV |  | xxxxxxxxxxxxxxxxxxx | [15 empty] | VV | 2 | 1 | -1 | 0 | ROZPOCET
| VV |  | (0,40+0,40)*2*0,50 "komíny |  | 0.8 | [13 empty] | VV | 2 | 2 | -1 | 0 | ROZPOCET
| VV |  | (0,48+0,90)*2*0,50 |  | 1.38 | [13 empty] | VV | 2 | 2 | -1 | 0 | ROZPOCET
| VV |  | (0,45+0,45)*2*0,50 |  | 0.9 | [13 empty] | VV | 2 | 2 | -1 | 0 | ROZPOCET
| VV |  | (0,48+0,95)*2*0,50 |  | 1.43 | [13 empty] | VV | 2 | 2 | -1 | 0 | ROZPOCET
| VV |  | (0,45+0,75)*2*0,50 |  | 1.2 | [13 empty] | VV | 2 | 2 | -1 | 0 | ROZPOCET
| VV |  | (0,45+0,55)*2*0,50*6 "střešní výlezy |  | 6 | [13 empty] | VV | 2 | 2 | -1 | 0 | ROZPOCET
| VV |  | Součet |  | 11.71 | [13 empty] | VV | 2 | 4 | -1 | 1 | ROZPOCET
37 | K | 764004801 | Demontáž podokapního žlabu do suti | m | 103.78 |  | 0 | CS ÚRS 2015 01 |  |  | základní |  | 0 | 0 | 0 | 0.0026 | 0.26983 | 16 | K | 2 |  |  |  | ROZPOCET | 0 | 0 | 0 | 0 | 0 | 1 | 0 | 16 | 1499922261
| PP |  | Demontáž klempířských konstrukcí žlabu podokapního do suti | [15 empty] | PP | 2
| VV |  | viz půdory střechy | [15 empty] | VV | 2 | 1 | -1 | 0 | ROZPOCET
| VV |  | viz řezy | [15 empty] | VV | 2 | 1 | -1 | 0 | ROZPOCET
| VV |  | viz tech. zpráva | [15 empty] | VV | 2 | 1 | -1 | 0 | ROZPOCET
| VV |  | xxxxxxxxxxxxxxxxxxx | [15 empty] | VV | 2 | 1 | -1 | 0 | ROZPOCET
| VV |  | 45,96+11,56+6,16+40,10 |  | 103.78 | [13 empty] | VV | 2 | 2 | -1 | 1 | ROZPOCET
38 | K | 764111653 | K1 Krytina střechy rovné z taškových tabulí z Pz plechu s povrchovou úpravou sklonu do 60° | m2 | 562.877 |  | 0 | CS ÚRS 2015 01 |  |  | základní |  | 0 | 0.0065 | 3.6587 | 0 | 0 | 16 | K | 2 |  |  |  | ROZPOCET | 0 | 0 | 0 | 0 | 0 | 1 | 0 | 16 | 392706385
| PP |  | Krytina ze svitků nebo z taškových tabulí z pozinkovaného plechu s povrchovou úpravou s úpravou u okapů, prostupů a výčnělků střechy rovné z taškových tabulí, sklon střechy přes 30 do 60 st. | [15 empty] | PP | 2
| P |  | Poznámka k položce: materiál: Jádro plechu tvoří ocelový žárově pozinkovaný plech tl. 0,55 mm s poplastováním vrstvou polyesterového nástřiku v tl. 30 µm. Jedná se o střešní falcovanou krytinu - lakovaný pozinkovaný plech s polyesterovým nástřikem. | [15 empty] | P | 2
| VV |  | viz půdory střechy, viz řezy | [15 empty] | VV | 2 | 1 | -1 | 0 | ROZPOCET
| VV |  | viz tech. zpráva | [15 empty] | VV | 2 | 1 | -1 | 0 | ROZPOCET
| VV |  | xxxxxxxxxxxxxxxxxxx | [15 empty] | VV | 2 | 1 | -1 | 0 | ROZPOCET
| VV |  | 4,80*42,46 |  | 203.808 | [13 empty] | VV | 2 | 2 | -1 | 0 | ROZPOCET
| VV |  | 4,80*3,80*0,5 |  | 9.12 | [13 empty] | VV | 2 | 2 | -1 | 0 | ROZPOCET
| VV |  | (6,50-4,80)*45,96 |  | 78.132 | [13 empty] | VV | 2 | 2 | -1 | 0 | ROZPOCET
| VV |  | 5,00*40,10 |  | 200.5 | [13 empty] | VV | 2 | 2 | -1 | 0 | ROZPOCET
| VV |  | 5,00*3,96*0,5 |  | 9.9 | [13 empty] | VV | 2 | 2 | -1 | 0 | ROZPOCET
| VV |  | 5,00*3,90*0,5 |  | 9.75 | [13 empty] | VV | 2 | 2 | -1 | 0 | ROZPOCET
| VV |  | 3,95*4,65 |  | 18.368 | [13 empty] | VV | 2 | 2 | -1 | 0 | ROZPOCET
| VV |  | 3,95*3,00*0,5 |  | 5.925 | [13 empty] | VV | 2 | 2 | -1 | 0 | ROZPOCET
| VV |  | 3,95*6,16*0,5 |  | 12.166 | [13 empty] | VV | 2 | 2 | -1 | 0 | ROZPOCET
| VV |  | 3,95*3,85 |  | 15.208 | [13 empty] | VV | 2 | 2 | -1 | 0 | ROZPOCET
| VV |  | Součet |  | 562.877 | [13 empty] | VV | 2 | 4 | -1 | 1 | ROZPOCET
39 | K | 764211615.1 | K2 Oplechování větraného hřebene s těsněním a perforovaným plechem z Pz s povrch úpravou rš 400 mm | m | 46.31 |  | 0 |  |  |  | základní |  | 0 | 0.00585 | 0.27091 | 0 | 0 | 16 | K | 2 |  |  |  | ROZPOCET | 0 | 0 | 0 | 0 | 0 | 1 | 0 | 16 | -281396669
| PP |  | Oplechování střešních prvků z pozinkovaného plechu s povrchovou úpravou hřebene větraného s použitím hřebenového plechu s těsněním a perforovaným plechem rš 400 mm | [15 empty] | PP | 2
| VV |  | viz tech. zpráva. viz výkr. střechy | [15 empty] | VV | 2 | 1 | -1 | 0 | ROZPOCET
| VV |  | 42,46+3,85 "hřebenáče |  | 46.31 | [13 empty] | VV | 2 | 2 | -1 | 1 | ROZPOCET
40 | K | 764211655 | K6 Oplechování větraného nároží s větracím pásem z Pz s povrchovou úpravou rš 400 mm | m | 16.8 |  | 0 | CS ÚRS 2015 01 |  |  | základní |  | 0 | 0.00422 | 0.070896 | 0 | 0 | 16 | K | 2 |  |  |  | ROZPOCET | 0 | 0 | 0 | 0 | 0 | 1 | 0 | 16 | -503428106
| PP |  | Oplechování střešních prvků z pozinkovaného plechu s povrchovou úpravou nároží větraného, včetně větracího pásu rš 400 mm | [15 empty] | PP | 2
| VV |  | viz tech. zpráva. viz výkr. střechy | [15 empty] | VV | 2 | 1 | -1 | 0 | ROZPOCET
| VV |  | 6,40+5,20*2 "nároží |  | 16.8 | [13 empty] | VV | 2 | 2 | -1 | 1 | ROZPOCET
41 | K | 764212606 | K5 Oplechování úžlabí z Pz s povrchovou úpravou rš 500 mm | m | 5.2 |  | 0 | CS ÚRS 2015 01 |  |  | základní |  | 0 | 0.00439 | 0.022828 | 0 | 0 | 16 | K | 2 |  |  |  | ROZPOCET | 0 | 0 | 0 | 0 | 0 | 1 | 0 | 16 | -796824514
| PP |  | Oplechování střešních prvků z pozinkovaného plechu s povrchovou úpravou úžlabí rš 500 mm | [15 empty] | PP | 2
| VV |  | viz tech. zpráva. viz výkr. střechy | [15 empty] | VV | 2 | 1 | -1 | 0 | ROZPOCET
| VV |  | 5,20 |  | 5.2 | [13 empty] | VV | 2 | 2 | -1 | 1 | ROZPOCET
42 | K | 764212633 | K7 Oplechování štítu závětrnou lištou z Pz s povrchovou úpravou rš 250 mm | m | 11.5 |  | 0 | CS ÚRS 2015 01 |  |  | základní |  | 0 | 0.00218 | 0.02507 | 0 | 0 | 16 | K | 2 |  |  |  | ROZPOCET | 0 | 0 | 0 | 0 | 0 | 1 | 0 | 16 | 1032631682
| PP |  | Oplechování střešních prvků z pozinkovaného plechu s povrchovou úpravou štítu závětrnou lištou rš 250 mm | [15 empty] | PP | 2
| VV |  | viz tech. zpráva. viz výkr. střechy | [15 empty] | VV | 2 | 1 | -1 | 0 | ROZPOCET
| VV |  | 6,50+5,00 |  | 11.5 | [13 empty] | VV | 2 | 2 | -1 | 1 | ROZPOCET
43 | K | 764212663 | Oplechování rovné okapové hrany z Pz s povrchovou úpravou rš 250 mm | m | 104.78 |  | 0 | CS ÚRS 2015 01 |  |  | základní |  | 0 | 0.00227 | 0.23785 | 0 | 0 | 16 | K | 2 |  |  |  | ROZPOCET | 0 | 0 | 0 | 0 | 0 | 1 | 0 | 16 | 2093464896
| PP |  | Oplechování střešních prvků z pozinkovaného plechu s povrchovou úpravou okapu okapovým plechem střechy rovné rš 250 mm | [15 empty] | PP | 2
| VV |  | viz tech. zpráva. viz výkr. střechy | [15 empty] | VV | 2 | 1 | -1 | 0 | ROZPOCET
| VV |  | 46,96+11,56+6,16+40,10 |  | 104.78 | [13 empty] | VV | 2 | 2 | -1 | 1 | ROZPOCET
44 | K | 764213400 | K10 M+D Sněhový zachytávač ve stejném systému jako krytina střechy – délka 2m, tl.0,5 | m | 86 |  | 0 |  |  |  | základní |  | 0 | 0.0015 | 0.129 | 0 | 0 | 16 | K | 2 |  |  |  | ROZPOCET | 0 | 0 | 0 | 0 | 0 | 1 | 0 | 16 | 2000931945
| VV |  | viz tech. zpráva. viz výkr. střechy | [15 empty] | VV | 2 | 1 | -1 | 0 | ROZPOCET
| VV |  | 86,00 |  | 86 | [13 empty] | VV | 2 | 2 | -1 | 1 | ROZPOCET
45 | K | 764213600 | K4 Střešní výlez 450 x 550mm pro krytinu skládanou nebo plechovou | kus | 6 |  | 0 |  |  |  | základní |  | 0 | 0.0036 | 0.0216 | 0 | 0 | 16 | K | 2 |  |  |  | ROZPOCET | 0 | 0 | 0 | 0 | 0 | 1 | 0 | 16 | -129440610
| PP |  | Střešní výlez 450 x 550mm pro krytinu skládanou nebo plechovou | [15 empty] | PP | 2
| P |  | Poznámka k položce: popis: Dřevěný rám, nezateplený s polyuretanovým lemováním, určený pro neobydlené půdy. Pro prosvětlení prostoru pod střechou a na větrání. Okno se vyklápí směrem ven. Dřevěný rám s jednovrstvým bezbarvým lakováním, křídlo z lakovaného hliníku. Otevírání pomocí spodní kliky, přičemž okno se vyklápí směrem ven. Výlez může být zajištěn ve třech větracích polohách. Výlez se dodává včetně univerzálního lemování pro vodotěsné zabudování do střechy. Vyklápění podél horní osy. Pro sklon střechy 20°- 60° | [15 empty] | P | 2
| VV |  | viz tech. zpráva. viz výkr. střechy | [15 empty] | VV | 2 | 1 | -1 | 0 | ROZPOCET
| VV |  | zasklení-dvojsklo o skladbě 3-10-3 mm | [15 empty] | VV | 2 | 1 | -1 | 0 | ROZPOCET
| VV |  | 6 |  | 6 | [13 empty] | VV | 2 | 2 | -1 | 1 | ROZPOCET
46 | K | 764314612 | Lemování prostupů střech s krytinou skládanou nebo plechovou bez lišty z Pz s povrchovou úpravou | m2 | 5.71 |  | 0 | CS ÚRS 2015 01 |  |  | základní |  | 0 | 0.01082 | 0.061782 | 0 | 0 | 16 | K | 2 |  |  |  | ROZPOCET | 0 | 0 | 0 | 0 | 0 | 1 | 0 | 16 | -1262438854
| PP |  | Lemování prostupů z pozinkovaného plechu s povrchovou úpravou bez lišty, střech s krytinou skládanou nebo z plechu | [15 empty] | PP | 2
| VV |  | viz tech. zpráva. viz výkr. střechy | [15 empty] | VV | 2 | 1 | -1 | 0 | ROZPOCET
| VV |  | xxxxxxxxxxxxxxxxxxx | [15 empty] | VV | 2 | 1 | -1 | 0 | ROZPOCET
| VV |  | (0,40+0,40)*2*0,50 "komíny |  | 0.8 | [13 empty] | VV | 2 | 2 | -1 | 0 | ROZPOCET
| VV |  | (0,48+0,90)*2*0,50 |  | 1.38 | [13 empty] | VV | 2 | 2 | -1 | 0 | ROZPOCET
| VV |  | (0,45+0,45)*2*0,50 |  | 0.9 | [13 empty] | VV | 2 | 2 | -1 | 0 | ROZPOCET
| VV |  | (0,48+0,95)*2*0,50 |  | 1.43 | [13 empty] | VV | 2 | 2 | -1 | 0 | ROZPOCET
| VV |  | (0,45+0,75)*2*0,50 |  | 1.2 | [13 empty] | VV | 2 | 2 | -1 | 0 | ROZPOCET
| VV |  | Součet |  | 5.71 | [13 empty] | VV | 2 | 4 | -1 | 1 | ROZPOCET
47 | K | 764315622 | K8 Lemování trub, konzol,držáků z Pz s povrch úpravou střech s krytinou skládanou D do 100 mm | kus | 1 |  | 0 | CS ÚRS 2015 01 |  |  | základní |  | 0 | 0.00288 | 0.00288 | 0 | 0 | 16 | K | 2 |  |  |  | ROZPOCET | 0 | 0 | 0 | 0 | 0 | 1 | 0 | 16 | -455428866
| PP |  | Lemování trub, konzol, držáků a ostatních kusových prvků z pozinkovaného plechu s povrchovou úpravou střech s krytinou skládanou mimo prejzovou nebo z plechu, průměr přes 75 do 100 mm | [15 empty] | PP | 2
| VV |  | viz tech. zpráva | [15 empty] | VV | 2 | 1 | -1 | 0 | ROZPOCET
| VV |  | 1 "prostup výložníku svítidla |  | 1 | [13 empty] | VV | 2 | 2 | -1 | 1 | ROZPOCET
48 | K | 764511602 | K9 Žlab podokapní půlkruhový z Pz s povrchovou úpravou rš 330 mm | m | 103.78 |  | 0 | CS ÚRS 2015 01 |  |  | základní |  | 0 | 0.00174 | 0.18058 | 0 | 0 | 16 | K | 2 |  |  |  | ROZPOCET | 0 | 0 | 0 | 0 | 0 | 1 | 0 | 16 | -1727977696
| PP |  | Žlab podokapní z pozinkovaného plechu s povrchovou úpravou včetně háků a čel půlkruhový rš 330 mm | [15 empty] | PP | 2
| VV |  | viz tech. zpráva. viz výkr. střechy | [15 empty] | VV | 2 | 1 | -1 | 0 | ROZPOCET
| VV |  | 45,96+11,56+6,16+40,10 |  | 103.78 | [13 empty] | VV | 2 | 2 | -1 | 1 | ROZPOCET
49 | K | 998764102 | Přesun hmot tonážní pro konstrukce klempířské v objektech v do 12 m | t | 4.682 |  | 0 | CS ÚRS 2015 01 |  |  | základní |  | 0 | 0 | 0 | 0 | 0 | 16 | K | 2 |  |  |  | ROZPOCET | 0 | 0 | 0 | 0 | 0 | 1 | 0 | 16 | -205427203
| PP |  | Přesun hmot pro konstrukce klempířské stanovený z hmotnosti přesunovaného materiálu vodorovná dopravní vzdálenost do 50 m v objektech výšky přes 6 do 12 m | [15 empty] | PP | 2
| D | 765 | Krytina skládaná |  |  |  | 0 | [5 empty] | 0 |  | 0.086683 |  | 38.5161 | 2 | D | 1 |  |  |  | ROZPOCET | [6 empty] | 0
50 | K | 765111821 | Demontáž krytiny keramické hladké sklonu do 30° na sucho do suti | m2 | 562.877 |  | 0 | CS ÚRS 2015 01 |  |  | základní |  | 0 | 0 | 0 | 0.0664 | 37.375 | 16 | K | 2 |  |  |  | ROZPOCET | 0 | 0 | 0 | 0 | 0 | 1 | 0 | 16 | -517387355
| PP |  | Demontáž krytiny keramické hladké (bobrovky), sklonu do 30 st. na sucho do suti | [15 empty] | PP | 2
| VV |  | viz půdory střechy | [15 empty] | VV | 2 | 1 | -1 | 0 | ROZPOCET
| VV |  | viz řezy | [15 empty] | VV | 2 | 1 | -1 | 0 | ROZPOCET
| VV |  | viz tech. zpráva | [15 empty] | VV | 2 | 1 | -1 | 0 | ROZPOCET
| VV |  | xxxxxxxxxxxxxxxxxxx | [15 empty] | VV | 2 | 1 | -1 | 0 | ROZPOCET
| VV |  | 4,80*42,46 |  | 203.808 | [13 empty] | VV | 2 | 2 | -1 | 0 | ROZPOCET
| VV |  | 4,80*3,80*0,5 |  | 9.12 | [13 empty] | VV | 2 | 2 | -1 | 0 | ROZPOCET
| VV |  | (6,50-4,80)*45,96 |  | 78.132 | [13 empty] | VV | 2 | 2 | -1 | 0 | ROZPOCET
| VV |  | 5,00*40,10 |  | 200.5 | [13 empty] | VV | 2 | 2 | -1 | 0 | ROZPOCET
| VV |  | 5,00*3,96*0,5 |  | 9.9 | [13 empty] | VV | 2 | 2 | -1 | 0 | ROZPOCET
| VV |  | 5,00*3,90*0,5 |  | 9.75 | [13 empty] | VV | 2 | 2 | -1 | 0 | ROZPOCET
| VV |  | 3,95*4,65 |  | 18.368 | [13 empty] | VV | 2 | 2 | -1 | 0 | ROZPOCET
| VV |  | 3,95*3,00*0,5 |  | 5.925 | [13 empty] | VV | 2 | 2 | -1 | 0 | ROZPOCET
| VV |  | 3,95*6,16*0,5 |  | 12.166 | [13 empty] | VV | 2 | 2 | -1 | 0 | ROZPOCET
| VV |  | 3,95*3,85 |  | 15.208 | [13 empty] | VV | 2 | 2 | -1 | 0 | ROZPOCET
| VV |  | Součet |  | 562.877 | [13 empty] | VV | 2 | 4 | -1 | 1 | ROZPOCET
51 | K | 765111831 | Příplatek k demontáži krytiny keramické hladké do suti za sklon přes 30° | m2 | 562.877 |  | 0 | CS ÚRS 2015 01 |  |  | základní |  | 0 | 0 | 0 | 0 | 0 | 16 | K | 2 |  |  |  | ROZPOCET | 0 | 0 | 0 | 0 | 0 | 1 | 0 | 16 | -1239753000
| PP |  | Demontáž krytiny keramické Příplatek k cenám za sklon přes 30 st. do suti | [15 empty] | PP | 2
52 | K | 765111865 | Demontáž krytiny keramické hřebenů a nároží sklonu do 30° se zvětralou maltou do suti | m | 63.11 |  | 0 | CS ÚRS 2015 01 |  |  | základní |  | 0 | 0 | 0 | 0.01808 | 1.141 | 16 | K | 2 |  |  |  | ROZPOCET | 0 | 0 | 0 | 0 | 0 | 1 | 0 | 16 | -320125200
| PP |  | Demontáž krytiny keramické hřebenů a nároží, sklonu do 30 st. z hřebenáčů se zvětralou maltou do suti | [15 empty] | PP | 2
| VV |  | viz půdory střechy | [15 empty] | VV | 2 | 1 | -1 | 0 | ROZPOCET
| VV |  | viz řezy | [15 empty] | VV | 2 | 1 | -1 | 0 | ROZPOCET
| VV |  | viz tech. zpráva | [15 empty] | VV | 2 | 1 | -1 | 0 | ROZPOCET
| VV |  | xxxxxxxxxxxxxxxxxxx | [15 empty] | VV | 2 | 1 | -1 | 0 | ROZPOCET
| VV |  | 42,46+3,85 "hřebenáče |  | 46.31 | [13 empty] | VV | 2 | 2 | -1 | 0 | ROZPOCET
| VV |  | 6,40+5,20*2 "nároží |  | 16.8 | [13 empty] | VV | 2 | 2 | -1 | 0 | ROZPOCET
| VV |  | Součet |  | 63.11 | [13 empty] | VV | 2 | 4 | -1 | 1 | ROZPOCET
53 | K | 765111881 | Příplatek k demontáži krytiny keramické hřebenů a nároží z prejzů do suti za sklon přes 30° | m | 63.11 |  | 0 | CS ÚRS 2015 01 |  |  | základní |  | 0 | 0 | 0 | 0 | 0 | 16 | K | 2 |  |  |  | ROZPOCET | 0 | 0 | 0 | 0 | 0 | 1 | 0 | 16 | 1787053667
| PP |  | Demontáž krytiny keramické Příplatek k cenám za sklon přes 30 st. do suti | [15 empty] | PP | 2
54 | K | 765191021 | Montáž pojistné hydroizolační fólie kladené ve sklonu přes 20° s lepenými spoji na krokve | m2 | 562.877 |  | 0 | CS ÚRS 2015 01 |  |  | základní |  | 0 | 0 | 0 | 0 | 0 | 16 | K | 2 |  |  |  | ROZPOCET | 0 | 0 | 0 | 0 | 0 | 1 | 0 | 16 | -2107882248
| PP |  | Montáž pojistné hydroizolační fólie kladené ve sklonu přes 20 st. s lepenými přesahy na krokve | [15 empty] | PP | 2
| VV |  | viz tech. zpráva. viz výkr. střechy | [15 empty] | VV | 2 | 1 | -1 | 0 | ROZPOCET
| VV |  | 562,877 |  | 562.877 | [13 empty] | VV | 2 | 2 | -1 | 1 | ROZPOCET
55 | M | 28329 | vícevrstvá paronepropustná fólie – oboustranně laminovaná tkanina, absorbční netkaná textilie 140g/m2 | m2 | 619.165 |  | 0 |  |  |  | základní |  | 0 | 0.00014 | 0.086683 | 0 | 0 | 32 | M | 2 |  |  |  | ROZPOCET | 0 | 0 | 0 | 0 | 0 | 1 | 0 | 16 | 853248575
| PP |  | Nekontaktní nedifuzní podstřešní fólie s absorbční vrstvou (např.JUTACON UV N 140), hmotnost 140g/m2, tl. min.0,25mm, odolnost proti protrhávání 400N v obou směrech, tepelná stálost -40°C až +80°C. Antikondenzační nekontaktní podstřešní fólie se skládá z oboustranně laminované tkaniny a absopční netkané textilie na spodní straně. Vhodná pro použití pod velkoplošné profilované plechy. | [15 empty] | PP | 2
| VV |  | viz tech. zpráva. viz výkr. střechy | [15 empty] | VV | 2 | 1 | -1 | 0 | ROZPOCET
| VV |  | 562,877*1,10 |  | 619.165 | [13 empty] | VV | 2 | 2 | -1 | 1 | ROZPOCET
56 | K | 998765102 | Přesun hmot tonážní pro krytiny skládané v objektech v do 12 m | t | 0.087 |  | 0 | CS ÚRS 2015 01 |  |  | základní |  | 0 | 0 | 0 | 0 | 0 | 16 | K | 2 |  |  |  | ROZPOCET | 0 | 0 | 0 | 0 | 0 | 1 | 0 | 16 | 1207665102
| PP |  | Přesun hmot pro krytiny skládané stanovený z hmotnosti přesunovaného materiálu vodorovná dopravní vzdálenost do 50 m na objektech výšky přes 6 do 12 m | [15 empty] | PP | 2
| D | 766 | Konstrukce truhlářské |  |  |  | 0 | [5 empty] | 0 |  | 0 |  | 0 | 2 | D | 1 |  |  |  | ROZPOCET | [6 empty] | 0
57 | K | 766-T/1 | M+D dveře dřevěné vchodové 800/1970 vč. dřevěné zárubně a prahu, tmavá lazura, kování klika-klika, zámek, oplechování spodní část v. = 200mm | kus | 1 |  | 0 |  |  |  | základní |  | 0 | 0 | 0 | 0 | 0 | 16 | K | 2 |  |  |  | ROZPOCET | 0 | 0 | 0 | 0 | 0 | 1 | 0 | 16 | 894057639
| VV |  | viz TZ, výkr. podkroví | [15 empty] | VV | 2 | 1 | -1 | 0 | ROZPOCET
| VV |  | 1 "T/1 |  | 1 | [13 empty] | VV | 2 | 2 | -1 | 1 | ROZPOCET
| D | 767 | Konstrukce zámečnické |  |  |  | 0 | [5 empty] | 0 |  | 8.1e-05 |  | 0 | 2 | D | 1 |  |  |  | ROZPOCET | [6 empty] | 0
58 | K | 767-Z/1 | M+D vnějšího ocelového zábradlí z profilové oceli - doplnění stávajícího, výška zábradlí = 900mm | m | 1.35 |  | 0 |  |  |  | základní |  | 0 | 6e-05 | 8.1e-05 | 0 | 0 | 16 | K | 2 |  |  |  | ROZPOCET | 0 | 0 | 0 | 0 | 0 | 1 | 0 | 16 | 1207288073
| VV |  | viz výpis zámečnických výrobků, TZ | [15 empty] | VV | 2 | 1 | -1 | 0 | ROZPOCET
| VV |  | provést dle stávajícího | [15 empty] | VV | 2 | 1 | -1 | 0 | ROZPOCET
| VV |  | xxxxxxxxxxxxxxxxxx | [15 empty] | VV | 2 | 1 | -1 | 0 | ROZPOCET
| VV |  | 1,35 |  | 1.35 | [13 empty] | VV | 2 | 2 | -1 | 1 | ROZPOCET
| D | 783 | Dokončovací práce - nátěry |  |  |  | 0 | [5 empty] | 0 |  | 0.026608 |  | 0 | 2 | D | 1 |  |  |  | ROZPOCET | [6 empty] | 0
59 | K | 783201800 | Odstranění nátěrů ze zámečnických konstrukcí obroušením, chemicky očištěno od mastnot a nečistot | m2 | 29.844 |  | 0 |  |  |  | základní |  | 0 | 0.0003 | 0.0089532 | 0 | 0 | 16 | K | 2 |  |  |  | ROZPOCET | 0 | 0 | 0 | 0 | 0 | 1 | 0 | 16 | -2085156271
| PP |  | Odstranění starých nátěrů ze zámečnických konstrukcí opálením nebo oklepáním | [15 empty] | PP | 2
| VV |  | 0,90*(4,10+5,60+1,35+5,53)*2 "stávající zábradlí |  | 29.844 | [13 empty] | VV | 2 | 2 | -1 | 1 | ROZPOCET
60 | K | 783221100 | Nátěry syntetické KDK 1x antikorozní, 1x základní, 1x email | m2 | 32.274 |  | 0 |  |  |  | základní |  | 0 | 0.00051 | 0.01646 | 0 | 0 | 16 | K | 2 |  |  |  | ROZPOCET | 0 | 0 | 0 | 0 | 0 | 1 | 0 | 16 | 45513298
| PP |  | Protikorozní ochrana konstrukcí bude vycházet ze stanovení prostředí dle příslušné normy a požadavků na životnost konstrukcí a povrchových úprav. Nátěry budou provedeny v souladu s platnými normami, zejména s normou ČSN EN ISO 12944. Povrchová úprava bude prováděna v souladu s návodem k použití od výrobce (např. základní nátěr, teplota pro aplikaci, úprava povrchu odrezování, opískování apod.) Veškeré pokyny uvedené v tomto odstavci jsou závazné. Veškeré barvy musí vykazovat vysokou kvalitu a dlouhou životnost. Minimální požadavek je syntetická barva, ve třech vrstvách s minimální celkovou tl. 150 µm. | [15 empty] | PP | 2
| P |  | Poznámka k položce: Čištění a příprava podkladu: Otryskání podle SA 2.5 (ČSN ISO 8501, SIS 055900) nebo SA 3. Před otryskáním musí být odstraněny mastnoty, během otryskání musí být části suché. Po očištění a před nátěry, musí být nerovnosti vyrovnány, zatmeleny, zabroušeny a musí být povrch očištěn. Materiál pro otryskání: ocelová drť (průměr 0,7mm) a směs ocelové drti a ocelových drátků (50% : 50%). | [15 empty] | P | 2
| VV |  | 0,90*(4,10+5,60+1,35+5,53)*2 "stávající zábradlí |  | 29.844 | [13 empty] | VV | 2 | 2 | -1 | 0 | ROZPOCET
| VV |  | 0,90*1,35*2 "nové zábradlí |  | 2.43 | [13 empty] | VV | 2 | 2 | -1 | 0 | ROZPOCET
| VV |  | Součet |  | 32.274 | [13 empty] | VV | 2 | 4 | -1 | 1 | ROZPOCET
61 | K | 783783311 | Nátěry tesařských kcí proti dřevokazným houbám, hmyzu a plísním preventivní dvojnásobné v interiéru | m2 | 39.833 |  | 0 | CS ÚRS 2015 01 |  |  | základní |  | 0 | 3e-05 | 0.001195 | 0 | 0 | 16 | K | 2 |  |  |  | ROZPOCET | 0 | 0 | 0 | 0 | 0 | 1 | 0 | 16 | 1756567597
| PP |  | Nátěry tesařských konstrukcí protihnilobné, protiplísňové a protipožární proti dřevokazným houbám, hmyzu a plísním preventivní dvojnásobné v interiéru | [15 empty] | PP | 2
| VV |  | předpoklad dle TZ - doplnění krovu | [15 empty] | VV | 2 | 1 | -1 | 0 | ROZPOCET
| VV |  | xxxxxxxxxxxxxxxxx | [15 empty] | VV | 2 | 1 | -1 | 0 | ROZPOCET
| VV |  | (0,15+0,12)*2*6,50*10 "cca 10krokví 150/120 |  | 35.1 | [13 empty] | VV | 2 | 2 | -1 | 0 | ROZPOCET
| VV |  | (0,14+0,12)*2*5,00 "pozednice 140/120 |  | 2.6 | [13 empty] | VV | 2 | 2 | -1 | 0 | ROZPOCET
| VV |  | (0,15+0,12)*2*3,95 "krokev 150/120 |  | 2.133 | [13 empty] | VV | 2 | 2 | -1 | 0 | ROZPOCET
| VV |  | Součet |  | 39.833 | [13 empty] | VV | 2 | 4 | -1 | 1 | ROZPOCET
| D | M | Práce a dodávky M |  |  |  | 0 | [5 empty] | 0 |  | 0.0094 |  | 0 | 3 | D | 0 |  |  |  | ROZPOCET | [6 empty] | 0
| D | 21-M | Elektromontáže |  |  |  | 0 | [5 empty] | 0 |  | 0.0094 |  | 0 | 3 | D | 1 |  |  |  | ROZPOCET | [6 empty] | 0
62 | K | 2102020 | Montáž svítidel výbojkových průmyslových stropních závěsných raménkových | kus | 2 |  | 0 |  |  |  | základní |  | 0 | 0 | 0 | 0 | 0 | 64 | K | 2 |  |  |  | ROZPOCET | 0 | 0 | 0 | 0 | 0 | 1 | 0 | 64 | 209951636
| PP |  | Montáž svítidel výbojkových se zapojením vodičů průmyslových nebo venkovních závěsných na oku raménkových | [15 empty] | PP | 2
63 | M | 348481 | Kompaktní uliční svítidlo , s tělesem v provedení tlakově litý hliník v krytí IP66 | kus | 2 |  | 0 |  |  |  | základní |  | 0 | 0.0047 | 0.0094 | 0 | 0 | 128 | M | 2 |  |  |  | ROZPOCET | 0 | 0 | 0 | 0 | 0 | 1 | 0 | 128 | -455740260
| PP |  | Kompaktní uliční svítidlo , s tělesem v provedení tlakově litý hliník v krytí IP66, Elektrický předmět třídy ochrany SC2, difuzor z polykarbonátu stabilizovaného vůči ultrafialovému záření. Vybaveno předřadníkem magnetický pro světelné zdroje HST/HIT-CE 70W. Adaptér pro boční montáž o průměru 42 - 60mm s nulovým sklonem nebo na vrchol sloupu o průměru 60mm nebo 76mm (příslušenství pro montáž) s volitelným úhlem sklonu 5°/10°/15°.Svítidla budou dodaná v kompletním stavu připravená k montáži včetně předřadníku bez světelného zdroje. Hmotnost: 3.75 kg. Rozměry: 404 x 199 x 201 mm. | [15 empty] | PP | 2
64 | K | 210202000-D | Demontáž svítidel výbojkových na výložník vč. likvidace | kus | 2 |  | 0 |  |  |  | základní |  | 0 | 0 | 0 | 0 | 0 | 64 | K | 2 |  |  |  | ROZPOCET | 0 | 0 | 0 | 0 | 0 | 1 | 0 | 64 | 1727528608
| D | HZS | Hodinové zúčtovací sazby |  |  |  | 0 | [5 empty] | 0 |  | 0 |  | 0 | 4 | D | 0 |  |  |  | ROZPOCET | [6 empty] | 0
65 | K | HZS4212 | Hodinová zúčtovací sazba revizní technik specialista - elektro | hod | 5 |  | 0 | CS ÚRS 2015 01 |  |  | základní |  | 0 | 0 | 0 | 0 | 0 | 512 | K | 1 |  |  |  | ROZPOCET | 0 | 0 | 0 | 0 | 0 | 1 | 0 | 512 | 1762316103
| PP |  | Hodinové zúčtovací sazby ostatních profesí revizní a kontrolní činnost revizní technik specialista | [15 empty] | PP | 1
| D | VRN | Vedlejší rozpočtové náklady |  |  |  | 0 | [5 empty] | 0 |  | 0 |  | 0 | 5 | D | 0 |  |  |  | ROZPOCET | [6 empty] | 0
| D | VRN3 | Zařízení staveniště |  |  |  | 0 | [5 empty] | 0 |  | 0 |  | 0 | 5 | D | 1 |  |  |  | ROZPOCET | [6 empty] | 0
66 | K | 031102000 | Zařízení staveniště - zřízení, provoz a odstranění | Kč | 1 |  | 0 |  |  |  | základní |  | 0 | 0 | 0 | 0 | 0 | 1024 | K | 2 |  |  |  | ROZPOCET | 0 | 0 | 0 | 0 | 0 | 1 | 0 | 1024 | 1146119780
| PP |  | Zařízení staveniště - zřízení, provoz a odstranění | [15 empty] | PP | 2
| P |  | Poznámka k položce: Poznámka k položce: Náklady na vybudování a zajištění zařízení staveniště a jeho provoz, údržbu a likvidaci v souladu s platnými právními předpisy, včetně případného zajištění ohlášení dle zákona č. 183/2006 Sb., o územním plánování a stavebním řádu (stavební zákon), ve znění pozdějších předpisů; zřízení staveništních přípojek energií (vody a energie), jejich měření, provoz, údržba, úhrada a likvidace; zajištění případného zimního opatření; náklady na úpravu povrchů po odstranění zařízení staveniště a úklid ploch, na kterých bylo zařízení staveniště provozováno; dodávka, skladování, správa, zabudování a montáž veškerých dílů a materiálů a zařízení týkající se veřejné zakázky; zajištění staveniště proti přístupu nepovolaných osob, zabezpečení staveniště. Náklady na vybavení objektů zařízení staveniště a odstranění objektů zařízení staveniště včetně odvozu. Náklady na střežení, vhodné zabezpečení staveniště. | [15 empty] | P | 2
| D | VRN4 | Inženýrská činnost |  |  |  | 0 | [5 empty] | 0 |  | 0 |  | 0 | 5 | D | 1 |  |  |  | ROZPOCET | [6 empty] | 0
67 | K | 042503000 | Plán BOZP na staveništi | Kč | 1 |  | 0 | CS ÚRS 2015 01 |  |  | základní |  | 0 | 0 | 0 | 0 | 0 | 1024 | K | 2 |  |  |  | ROZPOCET | 0 | 0 | 0 | 0 | 0 | 1 | 0 | 1024 | 84054129
| PP |  | Inženýrská činnost posudky plán BOZP na staveništi | [15 empty] | PP | 2

## 15-SO 144-02 - SO 02 Zate...
| List obsahuje: | [6 empty] | Zpět na list:
[9 empty] | >> skryté sloupce << | [9 empty] | {DE5AB2E2-5E63-4BD2-8D3B-121755EE0200}
2
| KRYCÍ LIST SOUPISU | [8 empty] | v --- níže se nacházejí doplnkové a pomocné údaje k sestavám --- v | [8 empty] | False
Stavba:
Stavební úpravy LD05, Lednice
Objekt:
15-SO 144-02 - SO 02 Zateplení stropu
| KSO: |  | 801 39 19 |  |  | CC-CZ: | 12741
| Místo: |  | Lednice, areál zahradnické fakulty |  |  | Datum: | 28.11.2015
[6 empty] | CZ-CPA: | 41.00.20
| Zadavatel: |  |  |  |  | IČ:
|  | Mendelova univerzita v Brně |  |  |  | DIČ:
| Uchazeč: |  |  |  |  | IČ:
DIČ:
| Projektant: |  |  |  |  | IČ:
|  | Ing. J. Dvořáková |  |  |  | DIČ:
Poznámka:
Soupis prací je sestaven za využití položek Cenové soustavy ÚRS. Cenové a technické podmínky položek Cenové soustavy ÚRS, které jsou uvedeny v soupisu prací ( tzn. úvodní části katalogů ) jsou neomezeně dálkově k dispozici na www.cs-urs.cz. Položky soupisu prací, které nemají ve sloupci "Cenová soustava" uveden žádný údaj, nepochází z Cenové soustavy ÚRS.
| Cena bez DPH | [5 empty] | 0
|  |  | Základ daně |  |  | Sazba daně | Výše daně
| DPH | základní | 0 |  |  | 21% | 0
|  | snížená | 0 |  |  | 15% | 0
|  | zákl. přenesená | 0 |  |  | 21% | 0
|  | sníž. přenesená | 0 |  |  | 15% | 0
|  | nulová | 0 |  |  | 0% | 0
| Cena s DPH |  |  | v | CZK |  | 0
REKAPITULACE ČLENĚNÍ SOUPISU PRACÍ
Stavba:
Stavební úpravy LD05, Lednice
Objekt:
15-SO 144-02 - SO 02 Zateplení stropu
Místo: |  |  | Lednice, areál zahradnické fakulty |  |  | Datum: | 28.11.2015
Zadavatel: |  |  | Mendelova univerzita v Brně |  |  | Projektant: | Ing. J. Dvořáková
Uchazeč:
Kód dílu - Popis | [6 empty] | Cena celkem [CZK]
Náklady soupisu celkem | [6 empty] | 0 | [12 empty] | -1
| PSV - Práce a dodávky PSV | [5 empty] | 0
| 762 - Konstrukce tesařské | [5 empty] | 0
| 763 - Konstrukce suché výstavby | [5 empty] | 0
SOUPIS PRACÍ
Stavba:
Stavební úpravy LD05, Lednice
Objekt:
15-SO 144-02 - SO 02 Zateplení stropu
Místo: |  |  | Lednice, areál zahradnické fakulty |  |  | Datum: | 28.11.2015
Zadavatel: |  |  | Mendelova univerzita v Brně |  |  | Projektant: | Ing. J. Dvořáková
Uchazeč:
PČ | Typ | Kód | Popis | MJ | Množství | J.cena [CZK] | Cena celkem [CZK] | Cenová soustava |  | Poznámka | DPH | J. Nh [h] | Nh celkem [h] | J. hmotnost [t] | Hmotnost celkem [t] | J. suť [t] | Suť Celkem [t]
Náklady soupisu celkem | [6 empty] | 0 | [5 empty] | 0 |  | 8.7939 |  | 0 |  | D | -1 | [10 empty] | 0
| D | PSV | Práce a dodávky PSV |  |  |  | 0 | [5 empty] | 0 |  | 8.7939 |  | 0 | 2 | D | 0 |  |  |  | ROZPOCET | [6 empty] | 0
| D | 762 | Konstrukce tesařské |  |  |  | 0 | [5 empty] | 0 |  | 0.09062 |  | 0 | 2 | D | 1 |  |  |  | ROZPOCET | [6 empty] | 0
1 | K | 762511200 | Vyrovnání výškové úrovně půdy obedněním - schodem z desek OSB tl 25 mm | m2 | 4.6 |  | 0 |  |  |  | základní |  | 0 | 0.0197 | 0.09062 | 0 | 0 | 16 | K | 2 |  |  |  | ROZPOCET | 0 | 0 | 0 | 0 | 0 | 1 | 0 | 16 | 760583139
| VV |  | viz půdorys podkroví | [15 empty] | VV | 2 | 1 | -1 | 0 | ROZPOCET
| VV |  | viz technická zpráva | [15 empty] | VV | 2 | 1 | -1 | 0 | ROZPOCET
| VV |  | xxxxxxxxxxxxxxxxxxxxxxxxxx | [15 empty] | VV | 2 | 1 | -1 | 0 | ROZPOCET
| VV |  | (0,40+0,20)*6,60 |  | 3.96 | [13 empty] | VV | 2 | 2 | -1 | 0 | ROZPOCET
| VV |  | (0,30+0,10)*1,60 |  | 0.64 | [13 empty] | VV | 2 | 2 | -1 | 0 | ROZPOCET
| VV |  | Součet |  | 4.6 | [13 empty] | VV | 2 | 4 | -1 | 1 | ROZPOCET
2 | K | 998762101 | Přesun hmot tonážní pro kce tesařské v objektech v do 6 m | t | 0.091 |  | 0 | CS ÚRS 2015 01 |  |  | základní |  | 0 | 0 | 0 | 0 | 0 | 16 | K | 2 |  |  |  | ROZPOCET | 0 | 0 | 0 | 0 | 0 | 1 | 0 | 16 | -1596802650
| PP |  | Přesun hmot pro konstrukce tesařské stanovený z hmotnosti přesunovaného materiálu vodorovná dopravní vzdálenost do 50 m v objektech výšky do 6 m | [15 empty] | PP | 2
| D | 763 | Konstrukce suché výstavby |  |  |  | 0 | [5 empty] | 0 |  | 8.7033 |  | 0 | 2 | D | 1 |  |  |  | ROZPOCET | [6 empty] | 0
3 | K | 763251100 | Sádrovláknitá podlaha tl 150 mm z desek tl 10 mm spojené s polystyrénovou deskou EPS tl. 140mm | m2 | 313.52 |  | 0 |  |  |  | základní |  | 0 | 0.01666 | 5.2232 | 0 | 0 | 16 | K | 2 |  |  |  | ROZPOCET | 0 | 0 | 0 | 0 | 0 | 1 | 0 | 16 | -15191827
| P |  | Poznámka k položce: popis: systémová deska tvořená sádrovláknitou deskou tl.10 mm spojenou s polystyrénovou deskou EPS tl.140 mm se součinitelem tepelné vodivosti 0,35 W/mK (např. Fermacel P+D). Celková tloušťka desky je 150 mm. Jde o systémové desky k izolaci stropu pro nevytápěnou půdu se spojením na pero a drážku . Desky budou odolné vůči vlhku a teplu. Požadovaná normová hodnota součinitele prostupu tepla U = 0,24 W/(m2K) U dle ČSN 730540-2. Tuto hodnotu musí splňovat navržená izolace stropu. | [15 empty] | P | 2
| VV |  | viz půdorys podkroví | [15 empty] | VV | 2 | 1 | -1 | 0 | ROZPOCET
| VV |  | viz technická zpráva | [15 empty] | VV | 2 | 1 | -1 | 0 | ROZPOCET
| VV |  | xxxxxxxxxxxxxxxxxxxxxxxxxx | [15 empty] | VV | 2 | 1 | -1 | 0 | ROZPOCET
| VV |  | 267,96+45,56 |  | 313.52 | [13 empty] | VV | 2 | 2 | -1 | 1 | ROZPOCET
4 | K | 763251300 | Suchý podsyp sádrovláknité podlahy tl. 30mm | m2 | 313.52 |  | 0 |  |  |  | základní |  | 0 | 0.0111 | 3.4801 | 0 | 0 | 16 | K | 2 |  |  |  | ROZPOCET | 0 | 0 | 0 | 0 | 0 | 1 | 0 | 16 | 1646197843
| VV |  | viz půdorys podkroví | [15 empty] | VV | 2 | 1 | -1 | 0 | ROZPOCET
| VV |  | viz technická zpráva | [15 empty] | VV | 2 | 1 | -1 | 0 | ROZPOCET
| VV |  | xxxxxxxxxxxxxxxxxxxxxxxxxx | [15 empty] | VV | 2 | 1 | -1 | 0 | ROZPOCET
| VV |  | 267,96+45,56 |  | 313.52 | [13 empty] | VV | 2 | 2 | -1 | 1 | ROZPOCET
5 | K | 998763301 | Přesun hmot tonážní pro sádrokartonové konstrukce v objektech v do 6 m | t | 8.703 |  | 0 | CS ÚRS 2015 01 |  |  | základní |  | 0 | 0 | 0 | 0 | 0 | 16 | K | 2 |  |  |  | ROZPOCET | 0 | 0 | 0 | 0 | 0 | 1 | 0 | 16 | -896167629
| PP |  | Přesun hmot pro konstrukce montované z desek sádrokartonových, sádrovláknitých, cementovláknitých nebo cementových stanovený z hmotnosti přesunovaného materiálu vodorovná dopravní vzdálenost do 50 m v objektech výšky do 6 m | [15 empty] | PP | 2