## AIO
Zdroj financování: | 1508/315 (provoz ústavu 315)
Místo dodání: | třída Generála Píky 2005/7, 613 00 Brno - Černá Pole
Kontaktní osoba: | V. Konopáč / V. Karber
Kontakt: | 545136257 / vladimir.konopac@mendelu.cz, vit.karber@mendelu.cz
Požadavek
Popis: | Počítač typu: All in One (AIO)
Počet kusů: | 1
Maximální cena za kus bez DPH | 19008.27
Maximální cena za kus vč. DPH | 23000.0067
Cena celkem bez DPH | 19008.27
Cena celkem vč. DPH | 23000.0067
Technická specifikace: | LCD: Multi-Touch Screen LED - dotykový displej 23" - 24" displej s rozlišením 1920 × 1080 (Full HD), CPU: 4+ vlákna, passmark index 3999+; HDD: 1+ TB, 7200 RPM; RAM: 4+ GB; LAN: 1 Gbps; Onboard audio, konektory: mikrofon, sluchátka; DVD/RW mechanika; Grafický adaptér: vyhrazená paměť 1+ GB, OS: Plně kompatibilní s OS používaným na pracovišti (Windows 8 64-bit, Czech); Alespoň čtyři USB konektory, z toho nejméně dva USB 3.0, ostatní min. 2.0), integrovaná webová kamera s rozlišením alespoň 1 280 x 720 (1MPx+), Integrované reproduktory, WiFi 802.11b/g/n, Bluetooth: v4.0+LE, Klávesnice česká, bezdrátové provedení, ergonomická v černé barvě, Myš bezdrátové a ergonomické provedení v černé barvě, 1x výstup VGA, integrovaná čtečka paměťových karet 8 v 1
Příslušenství: | Záruka: 24 měsíců NBD
Požadavek
Popis: | Barevná inkoustová multifunkční tiskárna
Počet kusů: | 1
Maximální cena za kus bez DPH | 3200
Maximální cena za kus vč. DPH | 3872
Cena celkem bez DPH | 3200
Cena celkem vč. DPH | 3872
Technická specifikace: | Barevná inkoustová tiskárna, multifunkční, duplex, připojitelná do počítačové drátové i bezdrátové sítě, automatický podavač kopírovaných(skenovaných) dokumentů pro oboustranné kopírování/skenování, rychlost tisku dle ISO24734: černobíle A4 až 14+ stran/min, barevně A4 až 8+ stran/min. Snadné ovládání pomoci barevného LCD displeje o velikosti 6cm+, maximální rozmery 45cm X 42cm X 25cm, výtisk odolný vůči setření a rozmazání při použití zvýraznovace přes vytištěný text, oddělené cartrdige(4) – CMYK, možnost koupit plně kompatibilní velkokapacitní cartridge.
Příslušenství: | kabeláž na propojení s PC
Celková cena za projekt bez DPH: | 22208.27
Celková cena za projekt včetně DPH: | 26872.0067