## List1
| Požadavek |  | http://www.alfacomp.cz/php/product.php?eid=1051400811ZU0CEZSI
Popis: | Diskové úložiště |  | http://notebooky.heureka.cz/hp-probook-4330s-xx977ea/
Počet kusů: | 2
Maximální cena za kus bez DPH | 76000
Maximální cena za kus vč. DPH | 91960
Cena celkem bez DPH | 152000
Cena celkem vč. DPH | 183920
Technická specifikace: | Datové úložiště do racku o velikosti 2U. Procesor s hodnocením average CPU Mark minimálně 3940 viz http://www.cpubenchmark.net/ Flash paměť 512+ MB, 2+ GB paměti DDR3 rozšířené na minimálně 4GB. Kapacita pro 12x 3.5" SATA III HDD hot-swap, nebo 12 x 2,5" SATA III, SSD, podpora RAID (0,1,5,6,10), 4x GLAN Minimálně 2x GLAN na desce + 2x pomocí přídavné karty, VGA slot pro možnost připojení monitoru a lokální správy, 4x USB 2.0, 2x USB 3.0, 2x eSATA, CZ menu, Funkce: Podpora síťových protokolů, podpora síťového sdílení, management uživatelských práv, WEB administrace pomocí AJAX rozhraní, množství aplikací, řešení pro zálohování, bezpečnostní prvky (IP filter, SSL certifikace...), disk management iSCSI, souborový server, FTP server, WEB server Database server (MySQL), zálohovací server, printer server, podpora 2 IP kamer, možnost rozšíření například pomocí baličkovacího systému pro instalaci dalších aplikací, pluginů, atd.
Příslušenství: | Montážní kit do racku pro datové úložiště
Požadavek
Popis: | Disk do diskového úložiště
Počet kusů: | 21
Maximální cena za kus bez DPH | 3640
Maximální cena za kus vč. DPH | 4404.4
Cena celkem bez DPH | 76440
Cena celkem vč. DPH | 92492.4
Technická specifikace: | Pevný disk SATA III 6Gb/s, 7200ot, 64MB cache určené pro provoz 24x7 a tedy do pole RAID, MTBF 1.2 milionu hodin, záruka 60 měsíců
Příslušenství:
Požadavek
Popis: | SSD disk do diskového úložiště
Počet kusů: | 3
Maximální cena za kus bez DPH | 9758
Maximální cena za kus vč. DPH | 11807.18
Cena celkem bez DPH | 29274
Cena celkem vč. DPH | 35421.54
Technická specifikace: | SSD disk 2.5" s kapacitou 480GB SATA III, čtení až 550MB/s, zápis až 520MB/s , záruka 60 měsíců, Latence: Čtení: 80 µs, Zápis: 85 µs.
Příslušenství:
Požadavek
Popis: | Síťový switch 24-portový Gbit
Počet kusů: | 2
Maximální cena za kus bez DPH | 29500
Maximální cena za kus vč. DPH | 35695
Cena celkem bez DPH | 59000
Cena celkem vč. DPH | 71390
Technická specifikace: | 24x 10/100/1000 and 4 SFP, Přenos dat: Maximální přenosová rychlost 1 Gbit/s, Plně duplexní režim, Jumbo Frames support, IGMP snooping, DHCP klient, Broadcast storm control, Auto MDI/MDI-X, Spanning tree protocol, Seskupení spojení, DHCP server, Typ přepínače managed, Quality of Service (QoS) support, Podpora výběrového vysílání, Správa protokolů SNMP 1, RMON 1, RMON 2, RMON 3, RMON 9, Telnet, SNMP 3, SNMP 2c, HTTP Protokol datového spoje Ethernet, Fast Ethernet, Gigabit Ethernet, Počet portů 24, Technologie propojení kabelový, Počet portů Ethernetu (RJ-45) 24, Velikost paměti 128 MB, Paměť Flash 64 MB, Bezpečnost SSH/SSL support, Filtrování MAC adres, Instalace do Racku, Form factor 1U, Úroveň hluku do 44dB, Napájení Power over Ethernet (PoE) Support, Elektromagnetické vyzařování FCC Part 15 Class A, EN 55022 Class A (CISPR22), EN 55024 (CISPR24), AS/NZS CISPR22 Class A, CE, CNS13438 Class A, MIC, GOST, China EMC, Podmínky prostředí, kompatibilní se současnou síťovou architekturou využívající technologii CISCO.
Příslušenství: | Montážní kit do racku
Požadavek
Popis: | KVM switch
Počet kusů: | 1
Maximální cena za kus bez DPH | 20480
Maximální cena za kus vč. DPH | 24780.8
Cena celkem bez DPH | 20480
Cena celkem vč. DPH | 24780.8
Technická specifikace: | ovládací konzole se 17" LCD monitorem, klávesnicí (102 kláves) a touchpadem, videorozlišení: až 1280 x 1024 @75Hz (17" LCD), s možností namontování do rackové skříně s možností připojení až 16 serverů. + Rack mount kit lyžiny pro instalaci do rackové skříně
Příslušenství: | Součástí dodávky 16 ks KVM sdružený kabel s USB, pro propojení KVM switche a serverů
Požadavek
Popis: | Rozšiřující battery pack pro UPS
Počet kusů: | 2
Maximální cena za kus bez DPH | 18181.82
Maximální cena za kus vč. DPH | 22000.0022
Cena celkem bez DPH | 36363.64
Cena celkem vč. DPH | 44000.0044
Technická specifikace: | Rozšiřující battery pack pro APC Smart-UPS RTD 5000VA Battery s Volt-Amp-Hour Capacity 1920
Příslušenství:
Požadavek
Popis: | Server 1U pro virtualizaci
Počet kusů: | 3
Maximální cena za kus bez DPH | 87806
Maximální cena za kus vč. DPH | 106245.26
Cena celkem bez DPH | 263418
Cena celkem vč. DPH | 318735.78
Technická specifikace: | Provedení: server musí být osaditelný do standardního racku 19". Maximální výška je 1U. Server musí být plně kompatibilní v rámci virtualizace a možností high availability se současným serverem IBM X3550M4 osazeným 2x Intel Xeon E5-2603. Procesor: server bude osazen dvojicí procesorů dle následujících parametrů: - SPECint_rate: 435 bodů - SPECfp_rate: 360 bodů Paměť: 32GB s minimální rychlostí 1333MHz. Paměť bude rovnoměrně rozložena mezi oba procesory. Server musí být rozšiřitelný až na 768GB. Pevné disky: požadujeme osazení kapacity 600GB v konfiguraci RAID5. Rychlost disků požadujeme minimálně 10krpm. Preferujeme typ disků SAS. Řadič: řadič pevných disků bude osazen 512MB cache s ochranou proti ztrátě informace alespoň 24h. Preferujeme osazení flash pamětí. Rozšiřující sloty: server musí podporovat osazení 10Gb rozhraním bez nutnosti zabrat PCI-Express slot. Server musí být možno rozšířit o PCI-X slot. Napájení: server bude osazen redundantním napájením a chlazením. Maximální příkon jednoho zdroje je 600W Záruka: na server požadujeme záruku 3 roky s garancí opravy do 24 hodin. Oprava musí být poskytována 365 dní v roce.
Příslušenství: | Lyžiny pro montáž do racku.
Požadavek
Popis: | Windows server 2012
Počet kusů: | 2
Maximální cena za kus bez DPH | 4601.65
Maximální cena za kus vč. DPH | 5567.9965
Cena celkem bez DPH | 9203.3
Cena celkem vč. DPH | 11135.993
Technická specifikace: | WinSvrStd 2012 SNGL MVL 2Proc z programu microsoft select
Příslušenství:
Požadavek
Popis: | CAL per dev
Počet kusů: | 25
Maximální cena za kus bez DPH | 151.24
Maximální cena za kus vč. DPH | 183.0004
Cena celkem bez DPH | 3781
Cena celkem vč. DPH | 4575.01
Technická specifikace: | WinSvrCAL 2012 SNGL MVL DvcCAL z programu microsoft select
Příslušenství:
Požadavek
Popis: | Remote desktop CAL per dev
Počet kusů: | 25
Maximální cena za kus bez DPH | 453.72
Maximální cena za kus vč. DPH | 549.0012
Cena celkem bez DPH | 11343
Cena celkem vč. DPH | 13725.03
Technická specifikace: | WinRmtDsktpSrvcsCAL 2012 SNGL MVL DvcCAL z programu microsoft select
Příslušenství:
| Celkem: | 661302.94
800176.5574
Note on A3: Uživatel: Uveďte prosím obecný název poptávané věci např. notebook, tiskárna - multifunkční, mobilní telefon apod.
Note on A25: Uživatel: Uveďte prosím obecný název poptávané věci např. notebook, tiskárna - multifunkční, mobilní telefon apod.
Note on A47: Uživatel: Uveďte prosím obecný název poptávané věci např. notebook, tiskárna - multifunkční, mobilní telefon apod.
Note on A69: Uživatel: Uveďte prosím obecný název poptávané věci např. notebook, tiskárna - multifunkční, mobilní telefon apod.
Note on A91: Uživatel: Uveďte prosím obecný název poptávané věci např. notebook, tiskárna - multifunkční, mobilní telefon apod.
Note on A113: Uživatel: Uveďte prosím obecný název poptávané věci např. notebook, tiskárna - multifunkční, mobilní telefon apod.
Note on A135: Uživatel: Uveďte prosím obecný název poptávané věci např. notebook, tiskárna - multifunkční, mobilní telefon apod.
Note on A157: Uživatel: Uveďte prosím obecný název poptávané věci např. notebook, tiskárna - multifunkční, mobilní telefon apod.
Note on A179: Uživatel: Uveďte prosím obecný název poptávané věci např. notebook, tiskárna - multifunkční, mobilní telefon apod.
Note on A201: Uživatel: Uveďte prosím obecný název poptávané věci např. notebook, tiskárna - multifunkční, mobilní telefon apod.