## monitor
|  |  | Počet M.J. | Cena za M.J. bez DPH | Celkem bez DPH
Monitor 27" | viditelná úhlopříčka | min. 27" | 2 |  | 0
| technologie | IPS
| rozlišení | min. 3 840 x 2 160 dpi
| statický kontrast | min. 1300:1
| jas | min. 300 cd/m²
| odezva | max. 8 ms
| pozorovací úhly | min. 178° horizontálně a 178° vertikálně
| Konektor | VGA není nutný, min. 2 digitální vstupy
| spotřeba | max. 80 W
| VESA kompatibilní | ano
| povrch | antireflexní
|  | Celková nabídkuvá cena bez DPH za veřejnou zakázku |  | 0