## NB1
Projekt: | Partnerství subjektů meziuniverzitní studentské sítě
Reg. č. | CZ.1.07/2.4.00/31.0157
Kontaktní osoba: | Silvie Klapalová, silvie.klapalova@mendelu.cz, kl. 2790
Požadavek
Popis: | notebook 1
Počet kusů: | 1
Maximální cena za kus bez DPH | 12396.6942
Maximální cena za kus vč. DPH | 15000
Cena celkem bez DPH | 12396.6942
Cena celkem vč. DPH | 15000
Technická specifikace: | Displej: 15,6''
Rozlišení displeje: 1366 x 768
Podsvícení displeje: LED
Procesor: Passmark 2641+
Paměť: min. 4GB 1600MHz DDR3
Disk: min. 500 GB
Otáčky pevného disku: 7200 ot./min.
Porty: 1x VGA, 1x HDMI 1.4, 3x USB 3.0, 1x USB 2.0, 1x RJ45, 1x čtečka karet 4-in-1
Polohovací zařízení: touchpad + trackpoint
Numerická klávesnice: ano
Čtečka otisku prstů: ano
Vestavěná webkamera: ano
Operační Systém: kompatibilní s OS používaným na pracovišti ( Windows 7 Home Premium 64)
Výdrž baterie: alespoň 6 hod
Hmotnost: maximálně 2,6 kg
Bluetooth V4.0, Gigabit Ethernet, WiFi 802.11a/b/g/n
Požadavek
Popis: | notebook 2
Počet kusů: | 1
Maximální cena za kus bez DPH | 12396.6942
Maximální cena za kus vč. DPH | 15000
Cena celkem bez DPH | 12396.6942
Cena celkem vč. DPH | 15000
Technická specifikace: | Displej: 14''
Rozlišení displeje: 1366 x 768
Podsvícení displeje: LED
Procesor: passmark 1622+
Paměť: min. 4 GB DDR3
Disk: min. 500 GB (5400 RPM) + 24 GB (SSD - pro zrychlení běhu OS)
Otáčky pevného disku: 5400 ot./min.
Porty: 1x USB 3.0, 2x USB 2.0, čtečka paměťových karet
Polohovací zařízení: touchpad
Vestavěná webkamera: ano
Operační Systém: kompatibilní s OS používaným na pracovišti ( Windows 7 Home Premium 64)
Výdrž baterie: alespoň 4,5 hodiny
Hmotnost: maximálně 1,9 kg
bluetooth, Ethernet 10/100 Mbps, WiFi 802.11b/g/n
Požadavek
Popis: | notebook 3
Počet kusů: | 1
Maximální cena za kus bez DPH | 12396.6942
Maximální cena za kus vč. DPH | 15000
Cena celkem bez DPH | 12396.6942
Cena celkem vč. DPH | 15000
Technická specifikace: | Displej: 11,6''
Rozlišení displeje: 1366x768
Podsvícení displeje: LED
Procesor: Passmark 1622+
Paměť: min. 4GB DDR3
Disk: min. 500GB
Otáčky pevného disku: 5400 ot./min.
Porty: 1 x USB 3.0, výstup na externí monitor, čtečka paměťových karet, HDMI, vstup na mikrofon
Polohovací zařízení: touchpad
Vestavěná webkamera: ano
Operační Systém: kompatibilní s OS používaným na pracovišti ( Windows 7 nebo 8)
Výdrž baterie: alespoň 6 hodin
Hmotnost: maximálně 1,5kg
bluetooth v4.0 + HS, WiFi 802.11b/g/n
Požadavek
Popis: | brašna na notebook 1
Počet kusů: | 1
Maximální cena za kus bez DPH | 1239.6694
Maximální cena za kus vč. DPH | 1500
Cena celkem bez DPH | 1239.6694
Cena celkem vč. DPH | 1500
Technická specifikace: | Materiál: nylon
Hmotnost: do 1.6 kg
Pro notebooky velikosti: 15.6''
uzamykatelné polstrované oddělení na NB
kapsa na příslušenství
2 přihrádky na dokumenty
kapsa na zdroj
Barva: černá
ramenní popruh
Požadavek
Popis: | brašna na notebook 2
Počet kusů: | 1
Maximální cena za kus bez DPH | 1239.6694
Maximální cena za kus vč. DPH | 1500
Cena celkem bez DPH | 1239.6694
Cena celkem vč. DPH | 1500
Technická specifikace: | Materiál: polyester
Hmotnost: do 1,0 kg
Pro notebooky velikosti: 14''
uzamykatelné polstrované oddělení na NB
kapsa na příslušenství
kapsa na zdroj
Barva: černá
ramenní popruh
Požadavek
Popis: | brašna na notebook 3
Počet kusů: | 1
Maximální cena za kus bez DPH | 1239.6694
Maximální cena za kus vč. DPH | 1500
Cena celkem bez DPH | 1239.6694
Cena celkem vč. DPH | 1500
Technická specifikace: | Materiál: polyester
Hmotnost: do 0,25 kg
Pro notebooky velikosti: 11,6''
polstrované oddělení na NB
kapsa na příslušenství
Barva: černá
Požadavek
Popis: | myš (drátová)
Počet kusů: | 2
Maximální cena za kus bez DPH | 350
Maximální cena za kus vč. DPH | 423.5
Cena celkem bez DPH | 700
Cena celkem vč. DPH | 847
Technická specifikace: | Konektor: USB
Rozlišení: 1000 dpi
Počet tlačítek: 3
Počet scrollovacích koleček: 1
Snímání pohybu: optika
navíjecí kabel
Požadavek
Popis: | multifunkční zařízení - tiskárna, scanner
Počet kusů: | 1
Maximální cena za kus bez DPH | 15500
Maximální cena za kus vč. DPH | 18755
Cena celkem bez DPH | 15500
Cena celkem vč. DPH | 18755
Technická specifikace: | Technologie tisku: barevný laserový tisk
Rozlišení tisku: 600 x 600 DPI
Rychlost černého tisku (ISO): min. 20 str./min
Rychlost barevného tisku (ISO): min. 20 str./min
Tiskový jazyk: PCL 6, PCL 5c, emulace Postscript Level 3
Vstupní zásobník: min. 250 listů
Výstupní zásobník: min. 150 listů
Pracovní využití (za měsíc):cca 40000 stran
Typ skeneru: plochý barevný min. A4
Optické rozlišení skeneru: min. 1200 x 1200 DPI
Barevná hloubka skenování: min. 24 bitů
Max. velikost skenování: alespoň 216 x 297 mm
Rychl. černobílého skenování: min. 11 skenů/min
Rychl. barevného skenování: min. 4 skeny/min
Formát skenovaných souborů: alespoň formáty PDF, JPG, BMP, PNG, TIFF, RTF, TXT
Automatický podavač (ADF): min. 50 listů
Rychl. černobílého kopírování: min. 20 kopie/min
Rychl. barevného kopírování: min. 20 kopie/min
Max. datová propustnost: alespoň 33.6 kb/s
Paměť: min. 192 MB
Podpora OS: Windows XP, Vista, 7, 8, OS X, Linux
Celková cena za projekt bez DPH: | 57109.0909
Celková cena za projekt včetně DPH: | 69102
Note on A4: Uživatel: ve zveřejněné výzvě nebude uvedena, slouží pouze pro interní potřebu
Note on A7: Uživatel: Uveďte prosím obecný název poptávané věci např. notebook, tiskárna - multifunkční, mobilní telefon apod.
Note on A57: Uživatel: Uveďte prosím obecný název poptávané věci např. notebook, tiskárna - multifunkční, mobilní telefon apod.
Note on A82: Uživatel: Uveďte prosím obecný název poptávané věci např. notebook, tiskárna - multifunkční, mobilní telefon apod.
Note on A100: Uživatel: Uveďte prosím obecný název poptávané věci např. notebook, tiskárna - multifunkční, mobilní telefon apod.
Note on A118: Uživatel: Uveďte prosím obecný název poptávané věci např. notebook, tiskárna - multifunkční, mobilní telefon apod.
Note on A133: Uživatel: Uveďte prosím obecný název poptávané věci např. notebook, tiskárna - multifunkční, mobilní telefon apod.
Note on A149: Uživatel: Uveďte prosím obecný název poptávané věci např. notebook, tiskárna - multifunkční, mobilní telefon apod.