## ntb
Společné požadavky
Zachování totožné (nebo lepší) hardwarové konfigurace v rámci záručních oprav.
K přenosným zařízením budou dodán adaptér a napájecí kabel.
Nabízená zařízení mají neutrální barvy techniky a souvisejícího příslušenství: černá/hnědá/šedá/stříbrná.
Všechna dodaná zařízení a příslušenství musí být plně kompatibilní.
|  |  | Počet M.J. | Cena za M.J. bez DPH | Celkem bez DPH
Terénní odolný tablet | displej | dual-mode dotykovým displejem čitelným na přímém slunci a velikostí 8" - 9" a s digitizérem | 2 |  | 0
| stueň krytí | Stupeň krytí udávající odolnost proti vniknutí cizího tělesa či vniknutí kapalin tzv. IP kód (definovaný mezinárodním standardem IEC 60529) musí dosahovat minimálně hodnoty 65 (tj. úplná ochrana před vniknutím prachu, minimálně ochrana proti tryskající vodě)
| procesor | Passmark CPU Mark min. 1920
| RAM | min. 4 GB
| Kapacita disku | min. 128 GB
| porty | Sériový port RS232
| Wi-Fi | 802.11 g/n
| GPS | Vestavěná interní GPS
| Bluetooth | ANO
| baterie | Interní baterie s min. kapacitou 4200 mAh + náhradní interní baterie s min. kapacitou 4200 mAh.
| Kompatibilita | U zařízení ověřená plná kompatibilita s nejnovější verzí softwaru Field-Map Data Collector a Field-Map Project Manager
| hmotnost | max. 1 kg včetně baterie
|  | Celková nabídková cena bez DPH za veřejnou zakázku |  | 0